## 06.08.02.040
Capítulo: 06 Fachadas y particiones
Subcapítulo: 06.08 Celosías, defensas y cerramientos especiales |  |  |  | Apartado: 06.08.02 Defensas y protecciones de fachada
06.08.02.040 | m2 | Defensa de fachada con reja.
Suministro y colocación de defensa de fachada con reja. Incluye la fabricación y el montaje. Medido por metro cuadrado instalado.
Código |  |  | Unidad | Descripción | Rendimiento | Precio unitario | Importe
1 |  |  |  | Materiales
MT-TUBO-ACERO |  |  | kg | Tubo estructural de acero para herrería de rejas, portones y barandas. | 14 | 1.95 | 27.3
MT-ELECTRODO |  |  | kg | Electrodo revestido para soldadura estructural por arco eléctrico. | 0.28 | 4.8 | 1.34
MT-PINT-ANTICORR |  |  | l | Imprimación anticorrosiva de fondo para estructura metálica. | 0.26 | 7.2 | 1.87
[5 empty] | Subtotal materiales: |  | 30.51
2 |  |  |  | Equipo y maquinaria
MQ-SOLDADORA |  |  | h | Equipo de soldadura eléctrica por arco con sus accesorios, incluida amortización y consumo. | 0.55 | 3.6 | 1.98
[5 empty] | Subtotal equipo y maquinaria: |  | 1.98
3 |  |  |  | Mano de obra
MO-OF1-SOLD |  |  | h | Oficial de 1ª soldador. | 1.1 | 5.5 | 6.05
MO-AYU |  |  | h | Ayudante. | 0.7 | 3.5 | 2.45
[5 empty] | Subtotal mano de obra: |  | 8.5
4 |  |  |  | Costes directos complementarios
|  |  | % | Costes directos complementarios | 1 | 40.99 | 0.41
[5 empty] | Costes directos (1+2+3+4): |  | 41.4