## DDL010
DDL010 | m³ | Demolición de losa de fundación de concreto armado.
Demolición de losa de fundación de concreto armado, ejecutada con martillo hidráulico montado sobre retroexcavadora y corte de la malla de refuerzo. Incluye el corte perimetral previo para delimitar la zona de intervención, la comprobación de que no discurren instalaciones enterradas bajo la losa, la fragmentación del concreto en piezas cargables, el corte y separación del acero para su gestión diferenciada, el acopio del escombro y la limpieza del terreno resultante. No incluye el bote del escombro, que se valora en el capítulo de gestión de residuos. Medido en volumen realmente demolido.
Código |  |  | Unidad | Descripción | Rendimiento | Precio unitario | Importe
1 |  |  |  | Materiales
MT-CONS-DEM |  |  | ud | Consumibles de demolición: puntas y cinceles de martillo, discos de corte y hojas de espátula. | 2.4 | 1.1 | 2.64
MT-OXI-CONS |  |  | ud | Consumibles de oxicorte y soldadura: gas, boquillas y discos de corte de metal. | 0.65 | 3.9 | 2.54
[5 empty] | Subtotal materiales: |  | 5.18
2 |  |  |  | Equipo y maquinaria
MQ-MART-NEUM |  |  | h | Martillo neumático con compresor de aire, para demolición de concreto y pisos de alta dureza. | 2.6 | 12 | 31.2
MQ-RETRO |  |  | h | Retroexcavadora o minicargadora con martillo hidráulico y operador. | 0.9 | 35 | 31.5
MQ-OXICORTE |  |  | h | Equipo de oxicorte para desguace de estructuras y elementos metálicos. | 0.4 | 4.8 | 1.92
[5 empty] | Subtotal equipo y maquinaria: |  | 64.62
3 |  |  |  | Mano de obra
MO-OF1-ALB |  |  | h | Oficial de 1ª albañil. | 0.85 | 5.5 | 4.67
MO-AYU-ESP |  |  | h | Ayudante especializado. | 2.1 | 4 | 8.4
MO-AYU |  |  | h | Ayudante. | 2.4 | 3.5 | 8.4
[5 empty] | Subtotal mano de obra: |  | 21.47
4 |  |  |  | Costes directos complementarios
|  |  | % | Costes directos complementarios | 1 | 91.27 | 0.91
[5 empty] | Costes directos (1+2+3+4): |  | 92.18