## DDS010
DDS010 | m³ | Demolición de zapata o pedestal de concreto armado.
Demolición de zapata aislada o pedestal de concreto armado, ejecutada con martillo neumático y corte de la armadura con oxicorte o amoladora. Requiere comprobación estructural previa de que el elemento ya no cumple función portante o de que la estructura está debidamente apeada. Incluye la excavación de descubrimiento del elemento si estuviera enterrado, la protección del entorno, el corte y retiro de las barras de acero, la fragmentación del concreto en piezas manejables y su acopio, y el relleno del hueco resultante si el proyecto lo requiere. No incluye el bote del escombro, que se valora en el capítulo de gestión de residuos. Medido en volumen realmente demolido.
Código |  |  | Unidad | Descripción | Rendimiento | Precio unitario | Importe
1 |  |  |  | Materiales
MT-CONS-DEM |  |  | ud | Consumibles de demolición: puntas y cinceles de martillo, discos de corte y hojas de espátula. | 2.2 | 1.1 | 2.42
MT-OXI-CONS |  |  | ud | Consumibles de oxicorte y soldadura: gas, boquillas y discos de corte de metal. | 0.6 | 3.9 | 2.34
[5 empty] | Subtotal materiales: |  | 4.76
2 |  |  |  | Equipo y maquinaria
MQ-MART-NEUM |  |  | h | Martillo neumático con compresor de aire, para demolición de concreto y pisos de alta dureza. | 3.4 | 12 | 40.8
MQ-OXICORTE |  |  | h | Equipo de oxicorte para desguace de estructuras y elementos metálicos. | 0.5 | 4.8 | 2.4
MQ-RETRO |  |  | h | Retroexcavadora o minicargadora con martillo hidráulico y operador. | 0.35 | 35 | 12.25
[5 empty] | Subtotal equipo y maquinaria: |  | 55.45
3 |  |  |  | Mano de obra
MO-OF1-ALB |  |  | h | Oficial de 1ª albañil. | 1.1 | 5.5 | 6.05
MO-AYU-ESP |  |  | h | Ayudante especializado. | 2.6 | 4 | 10.4
MO-AYU |  |  | h | Ayudante. | 2.9 | 3.5 | 10.15
[5 empty] | Subtotal mano de obra: |  | 26.6
4 |  |  |  | Costes directos complementarios
|  |  | % | Costes directos complementarios | 1 | 86.81 | 0.87
[5 empty] | Costes directos (1+2+3+4): |  | 87.68