## DEM010
DEM010 | m² | Desmontaje de estructura de madera.
Desmontaje de estructura de madera de entrepiso o de techo, formada por vigas, viguetas y entablado, ejecutado con medios manuales y sierra, con apeo previo. Incluye la inspección previa del estado de la madera para prever roturas por pudrición o ataque de xilófagos, el apeo provisional, el desmontaje ordenado desde el entablado hacia las vigas principales, la extracción de clavos y herrajes, la clasificación de las piezas aprovechables si el cliente desea conservarlas, el descenso del material y la limpieza. No incluye el bote del escombro, que se valora en el capítulo de gestión de residuos. Medido en superficie realmente desmontada.
Código |  |  | Unidad | Descripción | Rendimiento | Precio unitario | Importe
1 |  |  |  | Materiales
MT-CONS-DEM |  |  | ud | Consumibles de demolición: puntas y cinceles de martillo, discos de corte y hojas de espátula. | 0.3 | 1.1 | 0.33
MT-APEO |  |  | ud | Puntal metálico telescópico y madera de apeo, con amortización por uso. | 0.35 | 2.6 | 0.91
MT-PROT-OBRA |  |  | m2 | Protección de obra con plástico, cartón corrugado y cinta de enmascarar. | 0.6 | 0.35 | 0.21
[5 empty] | Subtotal materiales: |  | 1.45
2 |  |  |  | Equipo y maquinaria
MQ-SIERRA |  |  | h | Sierra circular o motosierra para corte de elementos de madera. | 0.22 | 2.9 | 0.64
MQ-MONTAC |  |  | h | Montacargas o pluma de obra para bajada de material desde plantas altas. | 0.12 | 9.5 | 1.14
MQ-ANDAMIO |  |  | h | Andamio tubular o de borriquetas para trabajos en altura, incluido montaje y desmontaje amortizados. | 0.4 | 1.9 | 0.76
[5 empty] | Subtotal equipo y maquinaria: |  | 2.54
3 |  |  |  | Mano de obra
MO-OF1-ALB |  |  | h | Oficial de 1ª albañil. | 0.42 | 5.5 | 2.31
MO-AYU-ESP |  |  | h | Ayudante especializado. | 0.48 | 4 | 1.92
MO-AYU |  |  | h | Ayudante. | 0.52 | 3.5 | 1.82
[5 empty] | Subtotal mano de obra: |  | 6.05
4 |  |  |  | Costes directos complementarios
|  |  | % | Costes directos complementarios | 1 | 10.04 | 0.1
[5 empty] | Costes directos (1+2+3+4): |  | 10.14