## DFD010
DFD010 | m | Desmontaje de baranda o pasamanos de balcón.
Desmontaje de baranda o antepecho metálico de balcón, terraza o escalera exterior, ejecutado mediante oxicorte o desatornillado según el anclaje, con sostenimiento previo del elemento. Incluye la instalación de una protección provisional del borde antes de retirar la baranda definitiva, requisito de seguridad ineludible cuando queda un vacío accesible, el corte de los anclajes al ras del soporte, el resane de los huecos de anclaje, el descenso del material y su acopio clasificado como chatarra. No incluye el bote del escombro, que se valora en el capítulo de gestión de residuos. Medido en longitud realmente desmontada.
Código |  |  | Unidad | Descripción | Rendimiento | Precio unitario | Importe
1 |  |  |  | Materiales
MT-OXI-CONS |  |  | ud | Consumibles de oxicorte y soldadura: gas, boquillas y discos de corte de metal. | 0.22 | 3.9 | 0.86
MT-PROT-OBRA |  |  | m2 | Protección de obra con plástico, cartón corrugado y cinta de enmascarar. | 0.5 | 0.35 | 0.17
MT-YESO-REP |  |  | kg | Yeso o mortero de reparación para el tapado de rozas. | 0.45 | 0.35 | 0.16
[5 empty] | Subtotal materiales: |  | 1.19
2 |  |  |  | Equipo y maquinaria
MQ-OXICORTE |  |  | h | Equipo de oxicorte para desguace de estructuras y elementos metálicos. | 0.18 | 4.8 | 0.86
MQ-ANDAMIO |  |  | h | Andamio tubular o de borriquetas para trabajos en altura, incluido montaje y desmontaje amortizados. | 0.15 | 1.9 | 0.28
[5 empty] | Subtotal equipo y maquinaria: |  | 1.14
3 |  |  |  | Mano de obra
MO-OF1-ALB |  |  | h | Oficial de 1ª albañil. | 0.23 | 5.5 | 1.27
MO-AYU |  |  | h | Ayudante. | 0.23 | 3.5 | 0.81
[5 empty] | Subtotal mano de obra: |  | 2.08
4 |  |  |  | Costes directos complementarios
|  |  | % | Costes directos complementarios | 1 | 4.41 | 0.04
[5 empty] | Costes directos (1+2+3+4): |  | 4.45