## DFD020
DFD020 | m² | Desmontaje de reja de protección en fachada.
Desmontaje de reja o protector metálico de ventana o puerta en fachada, ejecutado mediante oxicorte o amoladora sobre los anclajes empotrados en el paramento. Incluye el sostenimiento de la reja antes de liberar el último anclaje para evitar su caída, el corte de los elementos de fijación, el picado y resane de los huecos de anclaje que queden en el muro, el descenso del elemento y su acopio clasificado como chatarra. No incluye el bote del escombro, que se valora en el capítulo de gestión de residuos. Medido en superficie realmente desmontada.
Código |  |  | Unidad | Descripción | Rendimiento | Precio unitario | Importe
1 |  |  |  | Materiales
MT-OXI-CONS |  |  | ud | Consumibles de oxicorte y soldadura: gas, boquillas y discos de corte de metal. | 0.2 | 3.9 | 0.78
MT-YESO-REP |  |  | kg | Yeso o mortero de reparación para el tapado de rozas. | 0.6 | 0.35 | 0.21
MT-PROT-OBRA |  |  | m2 | Protección de obra con plástico, cartón corrugado y cinta de enmascarar. | 0.25 | 0.35 | 0.09
[5 empty] | Subtotal materiales: |  | 1.08
2 |  |  |  | Equipo y maquinaria
MQ-OXICORTE |  |  | h | Equipo de oxicorte para desguace de estructuras y elementos metálicos. | 0.16 | 4.8 | 0.77
MQ-AMOLA |  |  | h | Amoladora angular con disco de diamante, para corte perimetral y de juntas. | 0.12 | 2.4 | 0.29
MQ-ANDAMIO |  |  | h | Andamio tubular o de borriquetas para trabajos en altura, incluido montaje y desmontaje amortizados. | 0.13 | 1.9 | 0.25
[5 empty] | Subtotal equipo y maquinaria: |  | 1.31
3 |  |  |  | Mano de obra
MO-OF1-ALB |  |  | h | Oficial de 1ª albañil. | 0.21 | 5.5 | 1.16
MO-AYU |  |  | h | Ayudante. | 0.21 | 3.5 | 0.73
[5 empty] | Subtotal mano de obra: |  | 1.89
4 |  |  |  | Costes directos complementarios
|  |  | % | Costes directos complementarios | 1 | 4.28 | 0.04
[5 empty] | Costes directos (1+2+3+4): |  | 4.32