## DFF010
DFF010 | m² | Demolición de muro de fachada de bloque o ladrillo.
Demolición de muro de cerramiento de fachada de bloque de concreto o ladrillo, incluidos sus revestimientos por ambas caras, ejecutada con martillo eléctrico manual desde andamio. Incluye la comprobación previa de que el muro no cumple función portante, el acordonamiento y señalización de la zona de caída a pie de fachada, la protección de las carpinterías que permanecen, la demolición descendente por hiladas para evitar vuelcos, el control de la caída de escombro, su retiro en sacos y la limpieza. No incluye el bote del escombro, que se valora en el capítulo de gestión de residuos. Medido en superficie realmente demolida.
Código |  |  | Unidad | Descripción | Rendimiento | Precio unitario | Importe
1 |  |  |  | Materiales
MT-SAC-ESC |  |  | ud | Saco de rafia de alta resistencia para retirada manual de escombro. | 1.4 | 0.65 | 0.91
MT-CONS-DEM |  |  | ud | Consumibles de demolición: puntas y cinceles de martillo, discos de corte y hojas de espátula. | 0.24 | 1.1 | 0.26
MT-PROT-OBRA |  |  | m2 | Protección de obra con plástico, cartón corrugado y cinta de enmascarar. | 0.45 | 0.35 | 0.16
[5 empty] | Subtotal materiales: |  | 1.33
2 |  |  |  | Equipo y maquinaria
MQ-MART-ELEC |  |  | h | Martillo eléctrico de demolición de 5 kg, incluida amortización y consumo. | 0.33 | 3.9 | 1.29
MQ-ANDAMIO |  |  | h | Andamio tubular o de borriquetas para trabajos en altura, incluido montaje y desmontaje amortizados. | 0.42 | 1.9 | 0.8
MQ-ASPIR |  |  | h | Aspirador industrial con filtro de polvo fino para limpieza de soporte y control de polvo. | 0.1 | 2.1 | 0.21
[5 empty] | Subtotal equipo y maquinaria: |  | 2.3
3 |  |  |  | Mano de obra
MO-AYU-ESP |  |  | h | Ayudante especializado. | 0.36 | 4 | 1.44
MO-AYU |  |  | h | Ayudante. | 0.4 | 3.5 | 1.4
[5 empty] | Subtotal mano de obra: |  | 2.84
4 |  |  |  | Costes directos complementarios
|  |  | % | Costes directos complementarios | 1 | 6.47 | 0.06
[5 empty] | Costes directos (1+2+3+4): |  | 6.53