## DFL010
DFL010 | m² | Desmontaje de cerramiento ligero de láminas metálicas.
Desmontaje de cerramiento de fachada formado por láminas metálicas, panel sándwich o material similar, junto con la perfilería de soporte, ejecutado con medios manuales y atornillador desde andamio. Incluye el acordonamiento de la zona a pie de fachada, el desmontaje ordenado de las láminas evitando que el viento las descontrole, el retiro de la perfilería y de las fijaciones, la clasificación del material recuperable, el descenso a nivel de acopio y la limpieza. No incluye el bote del escombro, que se valora en el capítulo de gestión de residuos. Medido en superficie realmente desmontada.
Código |  |  | Unidad | Descripción | Rendimiento | Precio unitario | Importe
1 |  |  |  | Materiales
MT-CONS-DEM |  |  | ud | Consumibles de demolición: puntas y cinceles de martillo, discos de corte y hojas de espátula. | 0.14 | 1.1 | 0.15
MT-PROT-OBRA |  |  | m2 | Protección de obra con plástico, cartón corrugado y cinta de enmascarar. | 0.35 | 0.35 | 0.12
[5 empty] | Subtotal materiales: |  | 0.27
2 |  |  |  | Equipo y maquinaria
MQ-ATORN |  |  | h | Atornilladora eléctrica para placa de yeso laminado, incluida amortización y consumo. | 0.18 | 1.4 | 0.25
MQ-ANDAMIO |  |  | h | Andamio tubular o de borriquetas para trabajos en altura, incluido montaje y desmontaje amortizados. | 0.36 | 1.9 | 0.68
MQ-MONTAC |  |  | h | Montacargas o pluma de obra para bajada de material desde plantas altas. | 0.09 | 9.5 | 0.85
[5 empty] | Subtotal equipo y maquinaria: |  | 1.78
3 |  |  |  | Mano de obra
MO-OF1-ALB |  |  | h | Oficial de 1ª albañil. | 0.18 | 5.5 | 0.99
MO-AYU-ESP |  |  | h | Ayudante especializado. | 0.19 | 4 | 0.76
MO-AYU |  |  | h | Ayudante. | 0.21 | 3.5 | 0.73
[5 empty] | Subtotal mano de obra: |  | 2.48
4 |  |  |  | Costes directos complementarios
|  |  | % | Costes directos complementarios | 1 | 4.53 | 0.05
[5 empty] | Costes directos (1+2+3+4): |  | 4.58