## DHR020
DHR020 | m | Demolición de dintel prefabricado o cargadero.
Demolición de dintel prefabricado o cargadero de concreto sobre hueco de puerta o ventana, ejecutada con martillo eléctrico previo apeo del muro superior. Incluye la validación previa de la carga que transmite el dintel y el montaje del apeo provisional mediante puntales, operación imprescindible antes de cualquier corte, la demolición por tramos, el corte de la armadura, el retiro del escombro y el repaso del apoyo para recibir el nuevo dintel. No incluye el bote del escombro, que se valora en el capítulo de gestión de residuos. Medido en longitud realmente demolida.
Código |  |  | Unidad | Descripción | Rendimiento | Precio unitario | Importe
1 |  |  |  | Materiales
MT-SAC-ESC |  |  | ud | Saco de rafia de alta resistencia para retirada manual de escombro. | 0.55 | 0.65 | 0.36
MT-CONS-DEM |  |  | ud | Consumibles de demolición: puntas y cinceles de martillo, discos de corte y hojas de espátula. | 0.2 | 1.1 | 0.22
MT-APEO |  |  | ud | Puntal metálico telescópico y madera de apeo, con amortización por uso. | 0.8 | 2.6 | 2.08
MT-OXI-CONS |  |  | ud | Consumibles de oxicorte y soldadura: gas, boquillas y discos de corte de metal. | 0.12 | 3.9 | 0.47
[5 empty] | Subtotal materiales: |  | 3.13
2 |  |  |  | Equipo y maquinaria
MQ-MART-ELEC |  |  | h | Martillo eléctrico de demolición de 5 kg, incluida amortización y consumo. | 0.32 | 3.9 | 1.25
MQ-OXICORTE |  |  | h | Equipo de oxicorte para desguace de estructuras y elementos metálicos. | 0.1 | 4.8 | 0.48
[5 empty] | Subtotal equipo y maquinaria: |  | 1.73
3 |  |  |  | Mano de obra
MO-OF1-ALB |  |  | h | Oficial de 1ª albañil. | 0.42 | 5.5 | 2.31
MO-AYU-ESP |  |  | h | Ayudante especializado. | 0.3 | 4 | 1.2
MO-AYU |  |  | h | Ayudante. | 0.33 | 3.5 | 1.16
[5 empty] | Subtotal mano de obra: |  | 4.67
4 |  |  |  | Costes directos complementarios
|  |  | % | Costes directos complementarios | 1 | 9.53 | 0.1
[5 empty] | Costes directos (1+2+3+4): |  | 9.63