## DHR030
DHR030 | m | Desmontaje de pasamanos de escalera.
Desmontaje de pasamanos de escalera, sea de madera, metálico o de obra, junto con sus soportes y anclajes al paramento o a la baranda. Ejecutado con medios manuales, atornillador y amoladora según el tipo de fijación. Incluye el sostenimiento del elemento durante el desmontaje, el corte o extracción de los anclajes, el resane de los huecos que queden en el paramento, la clasificación del material recuperable y el retiro hasta el punto de acopio. Si el cliente desea conservar el elemento, se desmonta con cuidado y se acopia protegido, lo que reduce el rendimiento y debe advertirse en el presupuesto. No incluye el bote del escombro, que se valora en el capítulo de gestión de residuos. Medido en longitud realmente desmontada.
Código |  |  | Unidad | Descripción | Rendimiento | Precio unitario | Importe
1 |  |  |  | Materiales
MT-CONS-DEM |  |  | ud | Consumibles de demolición: puntas y cinceles de martillo, discos de corte y hojas de espátula. | 0.08 | 1.1 | 0.09
MT-YESO-REP |  |  | kg | Yeso o mortero de reparación para el tapado de rozas. | 0.35 | 0.35 | 0.12
[5 empty] | Subtotal materiales: |  | 0.21
2 |  |  |  | Equipo y maquinaria
MQ-AMOLA |  |  | h | Amoladora angular con disco de diamante, para corte perimetral y de juntas. | 0.07 | 2.4 | 0.17
MQ-ATORN |  |  | h | Atornilladora eléctrica para placa de yeso laminado, incluida amortización y consumo. | 0.06 | 1.4 | 0.08
[5 empty] | Subtotal equipo y maquinaria: |  | 0.25
3 |  |  |  | Mano de obra
MO-OF1-ALB |  |  | h | Oficial de 1ª albañil. | 0.14 | 5.5 | 0.77
MO-AYU |  |  | h | Ayudante. | 0.14 | 3.5 | 0.49
[5 empty] | Subtotal mano de obra: |  | 1.26
4 |  |  |  | Costes directos complementarios
|  |  | % | Costes directos complementarios | 1 | 1.72 | 0.02
[5 empty] | Costes directos (1+2+3+4): |  | 1.74