## DIC010
DIC010 | ud | Desmontaje de equipo de aire acondicionado tipo split.
Desmontaje de equipo de aire acondicionado tipo split, comprendiendo la unidad evaporadora interior, la unidad condensadora exterior, la tubería frigorífica y el drenaje. Incluye la recuperación previa del gas refrigerante mediante equipo específico, operación obligatoria por normativa ambiental que no debe liberarse a la atmósfera, la desconexión eléctrica comprobada, el desmontaje de ambas unidades y de sus soportes, el retiro de la tubería y el drenaje, el resane de las perforaciones de paso y el descenso de los equipos. Si el cliente desea conservar el equipo, se desmonta con cuidado y se acopia protegido. No incluye el bote del escombro, que se valora en el capítulo de gestión de residuos. Medido por equipo desmontado.
Código |  |  | Unidad | Descripción | Rendimiento | Precio unitario | Importe
1 |  |  |  | Materiales
MT-SAC-ESC |  |  | ud | Saco de rafia de alta resistencia para retirada manual de escombro. | 0.4 | 0.65 | 0.26
MT-YESO-REP |  |  | kg | Yeso o mortero de reparación para el tapado de rozas. | 1.5 | 0.35 | 0.52
MT-CONS-DEM |  |  | ud | Consumibles de demolición: puntas y cinceles de martillo, discos de corte y hojas de espátula. | 0.15 | 1.1 | 0.17
[5 empty] | Subtotal materiales: |  | 0.95
2 |  |  |  | Equipo y maquinaria
MQ-ANDAMIO |  |  | h | Andamio tubular o de borriquetas para trabajos en altura, incluido montaje y desmontaje amortizados. | 0.25 | 1.9 | 0.47
[5 empty] | Subtotal equipo y maquinaria: |  | 0.47
3 |  |  |  | Mano de obra
MO-OF1-ELE |  |  | h | Oficial de 1ª electricista. | 1.1 | 5.5 | 6.05
MO-AYU-ESP |  |  | h | Ayudante especializado. | 0.9 | 4 | 3.6
MO-AYU |  |  | h | Ayudante. | 0.5 | 3.5 | 1.75
[5 empty] | Subtotal mano de obra: |  | 11.4
4 |  |  |  | Costes directos complementarios
|  |  | % | Costes directos complementarios | 1 | 12.82 | 0.13
[5 empty] | Costes directos (1+2+3+4): |  | 12.95