## DIS030
DIS030 | ud | Desmontaje de calentador de agua.
Desmontaje de calentador de agua eléctrico o a gas, incluidos sus soportes de anclaje y las conexiones de entrada y salida. Incluye el corte previo del suministro eléctrico o de gas y su comprobación con detector, el vaciado completo del tanque antes de liberarlo de sus soportes por el peso que retiene, la desconexión de las tuberías y su taponado, el desmontaje del anclaje al paramento, el resane de los huecos y el descenso del equipo hasta el punto de acopio. Si el cliente desea conservar el equipo, se desmonta con cuidado y se acopia protegido. No incluye el bote del escombro, que se valora en el capítulo de gestión de residuos. Medido por unidad desmontada.
Código |  |  | Unidad | Descripción | Rendimiento | Precio unitario | Importe
1 |  |  |  | Materiales
MT-SAC-ESC |  |  | ud | Saco de rafia de alta resistencia para retirada manual de escombro. | 0.35 | 0.65 | 0.23
MT-YESO-REP |  |  | kg | Yeso o mortero de reparación para el tapado de rozas. | 0.6 | 0.35 | 0.21
[5 empty] | Subtotal materiales: |  | 0.44
2 |  |  |  | Mano de obra
MO-OF1-PLO |  |  | h | Oficial de 1ª plomero. | 0.75 | 5.5 | 4.12
MO-AYU |  |  | h | Ayudante. | 0.75 | 3.5 | 2.62
[5 empty] | Subtotal mano de obra: |  | 6.74
3 |  |  |  | Costes directos complementarios
|  |  | % | Costes directos complementarios | 1 | 7.18 | 0.07
[5 empty] | Costes directos (1+2+3): |  | 7.25