## DLG010
DLG010 | m² | Retiro de vidrio de carpintería existente.
Retiro de vidrio de carpintería que permanece en obra, ya sea por rotura, por sustitución del acristalamiento o para aligerar la ventana antes de su desmontaje. Ejecutado con medios manuales, retirando junquillos, masilla o silicona de sujeción. Incluye el encintado previo de la superficie del vidrio para que, si se fractura, los fragmentos queden contenidos en la lámina adhesiva, el uso de protección facial y guantes anticorte, la limpieza del galce, el retiro del vidrio en contenedor rígido específico y el barrido minucioso de esquirlas. No incluye el bote del escombro, que se valora en el capítulo de gestión de residuos. Medido en superficie de vidrio realmente retirada.
Código |  |  | Unidad | Descripción | Rendimiento | Precio unitario | Importe
1 |  |  |  | Materiales
MT-SAC-ESC |  |  | ud | Saco de rafia de alta resistencia para retirada manual de escombro. | 0.2 | 0.65 | 0.13
MT-CONS-DEM |  |  | ud | Consumibles de demolición: puntas y cinceles de martillo, discos de corte y hojas de espátula. | 0.14 | 1.1 | 0.15
MT-PROT-OBRA |  |  | m2 | Protección de obra con plástico, cartón corrugado y cinta de enmascarar. | 0.6 | 0.35 | 0.21
[5 empty] | Subtotal materiales: |  | 0.49
2 |  |  |  | Mano de obra
MO-OF1-ALB |  |  | h | Oficial de 1ª albañil. | 0.23 | 5.5 | 1.27
MO-AYU |  |  | h | Ayudante. | 0.23 | 3.5 | 0.81
[5 empty] | Subtotal mano de obra: |  | 2.08
3 |  |  |  | Costes directos complementarios
|  |  | % | Costes directos complementarios | 1 | 2.57 | 0.03
[5 empty] | Costes directos (1+2+3): |  | 2.6