## DNI020
DNI020 | m² | Retiro de impermeabilización líquida o acrílica.
Retiro de recubrimiento impermeabilizante líquido, acrílico o cementoso existente en cubierta o terraza, ejecutado con medios manuales mediante rasqueta y lijado mecánico, hasta dejar el soporte limpio y con la rugosidad adecuada para recibir el nuevo sistema. Incluye la protección de los desagües, el rascado de las zonas con burbujas o desprendimientos, el lijado de la superficie remanente, el aspirado del polvo generado y el retiro de los residuos. No incluye el bote del escombro, que se valora en el capítulo de gestión de residuos. Medido en superficie realmente tratada.
Código |  |  | Unidad | Descripción | Rendimiento | Precio unitario | Importe
1 |  |  |  | Materiales
MT-SAC-ESC |  |  | ud | Saco de rafia de alta resistencia para retirada manual de escombro. | 0.35 | 0.65 | 0.23
MT-CONS-DEM |  |  | ud | Consumibles de demolición: puntas y cinceles de martillo, discos de corte y hojas de espátula. | 0.18 | 1.1 | 0.2
MT-PROT-OBRA |  |  | m2 | Protección de obra con plástico, cartón corrugado y cinta de enmascarar. | 0.2 | 0.35 | 0.07
[5 empty] | Subtotal materiales: |  | 0.5
2 |  |  |  | Equipo y maquinaria
MQ-LIJAD |  |  | h | Lijadora de pared con aspiración para acabado de juntas. | 0.18 | 2.1 | 0.38
MQ-ASPIR |  |  | h | Aspirador industrial con filtro de polvo fino para limpieza de soporte y control de polvo. | 0.1 | 2.1 | 0.21
[5 empty] | Subtotal equipo y maquinaria: |  | 0.59
3 |  |  |  | Mano de obra
MO-AYU-ESP |  |  | h | Ayudante especializado. | 0.18 | 4 | 0.72
MO-AYU |  |  | h | Ayudante. | 0.21 | 3.5 | 0.73
[5 empty] | Subtotal mano de obra: |  | 1.45
4 |  |  |  | Costes directos complementarios
|  |  | % | Costes directos complementarios | 1 | 2.54 | 0.03
[5 empty] | Costes directos (1+2+3+4): |  | 2.57