## DPT020
DPT020 | m² | Demolición de tabique de yeso laminado y su estructura.
Demolición de tabique interior de placa de yeso laminado, junto con la perfilería de acero galvanizado y el aislamiento de la cámara, ejecutada con medios manuales. Incluye la localización y desconexión previa de las instalaciones que discurran por el interior del tabique, operación crítica en este sistema porque las tuberías y el cableado quedan ocultos y sin señalizar, la protección del piso, el desmontaje ordenado de las placas, el retiro del aislamiento, el desmontaje de la perfilería y la limpieza. No incluye el bote del escombro, que se valora en el capítulo de gestión de residuos. Medido a cinta corrida descontando huecos mayores de 2 m².
Código |  |  | Unidad | Descripción | Rendimiento | Precio unitario | Importe
1 |  |  |  | Materiales
MT-SAC-ESC |  |  | ud | Saco de rafia de alta resistencia para retirada manual de escombro. | 0.65 | 0.65 | 0.42
MT-CONS-DEM |  |  | ud | Consumibles de demolición: puntas y cinceles de martillo, discos de corte y hojas de espátula. | 0.1 | 1.1 | 0.11
MT-PROT-OBRA |  |  | m2 | Protección de obra con plástico, cartón corrugado y cinta de enmascarar. | 0.3 | 0.35 | 0.1
[5 empty] | Subtotal materiales: |  | 0.63
2 |  |  |  | Equipo y maquinaria
MQ-ASPIR |  |  | h | Aspirador industrial con filtro de polvo fino para limpieza de soporte y control de polvo. | 0.09 | 2.1 | 0.19
[5 empty] | Subtotal equipo y maquinaria: |  | 0.19
3 |  |  |  | Mano de obra
MO-AYU-ESP |  |  | h | Ayudante especializado. | 0.17 | 4 | 0.68
MO-AYU |  |  | h | Ayudante. | 0.2 | 3.5 | 0.7
[5 empty] | Subtotal mano de obra: |  | 1.38
4 |  |  |  | Costes directos complementarios
|  |  | % | Costes directos complementarios | 1 | 2.2 | 0.02
[5 empty] | Costes directos (1+2+3+4): |  | 2.22