## DPT030
DPT030 | m² | Demolición de muro de concreto no estructural.
Demolición de muro interior de concreto no estructural, incluidos sus revestimientos, ejecutada con martillo neumático y corte de la malla de refuerzo si la tuviera. Incluye la comprobación estructural previa que acredite que el muro no es portante ni de arriostramiento, requisito imprescindible antes de intervenir, el corte perimetral con disco de diamante, la protección del entorno, el control de polvo, la fragmentación del escombro y su retiro en sacos. No incluye el bote del escombro, que se valora en el capítulo de gestión de residuos. Medido en superficie realmente demolida.
Código |  |  | Unidad | Descripción | Rendimiento | Precio unitario | Importe
1 |  |  |  | Materiales
MT-SAC-ESC |  |  | ud | Saco de rafia de alta resistencia para retirada manual de escombro. | 1.7 | 0.65 | 1.1
MT-CONS-DEM |  |  | ud | Consumibles de demolición: puntas y cinceles de martillo, discos de corte y hojas de espátula. | 0.34 | 1.1 | 0.37
MT-OXI-CONS |  |  | ud | Consumibles de oxicorte y soldadura: gas, boquillas y discos de corte de metal. | 0.15 | 3.9 | 0.58
MT-PROT-OBRA |  |  | m2 | Protección de obra con plástico, cartón corrugado y cinta de enmascarar. | 0.35 | 0.35 | 0.12
[5 empty] | Subtotal materiales: |  | 2.17
2 |  |  |  | Equipo y maquinaria
MQ-MART-NEUM |  |  | h | Martillo neumático con compresor de aire, para demolición de concreto y pisos de alta dureza. | 0.52 | 12 | 6.24
MQ-AMOLA |  |  | h | Amoladora angular con disco de diamante, para corte perimetral y de juntas. | 0.14 | 2.4 | 0.34
MQ-ASPIR |  |  | h | Aspirador industrial con filtro de polvo fino para limpieza de soporte y control de polvo. | 0.15 | 2.1 | 0.32
[5 empty] | Subtotal equipo y maquinaria: |  | 6.9
3 |  |  |  | Mano de obra
MO-AYU-ESP |  |  | h | Ayudante especializado. | 0.54 | 4 | 2.16
MO-AYU |  |  | h | Ayudante. | 0.6 | 3.5 | 2.1
[5 empty] | Subtotal mano de obra: |  | 4.26
4 |  |  |  | Costes directos complementarios
|  |  | % | Costes directos complementarios | 1 | 13.33 | 0.13
[5 empty] | Costes directos (1+2+3+4): |  | 13.46