## DPT050
DPT050 | m² | Demolición de tabique de bloque de vidrio.
Demolición de tabique o paño de bloque de vidrio, incluidas las juntas de mortero y la armadura de refuerzo entre hiladas, ejecutada con medios manuales y martillo eléctrico. Requiere precauciones específicas frente a la proyección de fragmentos cortantes: se encinta previamente la superficie de los bloques para que rompan de forma contenida y se emplea protección facial y guantes anticorte. Incluye la protección del entorno, la demolición descendente por hiladas, el retiro cuidadoso del material en sacos reforzados y la limpieza minuciosa de esquirlas. No incluye el bote del escombro, que se valora en el capítulo de gestión de residuos. Medido en superficie realmente demolida.
Código |  |  | Unidad | Descripción | Rendimiento | Precio unitario | Importe
1 |  |  |  | Materiales
MT-SAC-ESC |  |  | ud | Saco de rafia de alta resistencia para retirada manual de escombro. | 1.1 | 0.65 | 0.72
MT-CONS-DEM |  |  | ud | Consumibles de demolición: puntas y cinceles de martillo, discos de corte y hojas de espátula. | 0.18 | 1.1 | 0.2
MT-PROT-OBRA |  |  | m2 | Protección de obra con plástico, cartón corrugado y cinta de enmascarar. | 0.7 | 0.35 | 0.24
[5 empty] | Subtotal materiales: |  | 1.16
2 |  |  |  | Equipo y maquinaria
MQ-MART-ELEC |  |  | h | Martillo eléctrico de demolición de 5 kg, incluida amortización y consumo. | 0.28 | 3.9 | 1.09
MQ-ASPIR |  |  | h | Aspirador industrial con filtro de polvo fino para limpieza de soporte y control de polvo. | 0.16 | 2.1 | 0.34
[5 empty] | Subtotal equipo y maquinaria: |  | 1.43
3 |  |  |  | Mano de obra
MO-AYU-ESP |  |  | h | Ayudante especializado. | 0.33 | 4 | 1.32
MO-AYU |  |  | h | Ayudante. | 0.36 | 3.5 | 1.26
[5 empty] | Subtotal mano de obra: |  | 2.58
4 |  |  |  | Costes directos complementarios
|  |  | % | Costes directos complementarios | 1 | 5.17 | 0.05
[5 empty] | Costes directos (1+2+3+4): |  | 5.22