## DRC030
DRC030 | m² | Picado de enchapado de piedra natural en pared.
Picado de enchapado de piedra natural existente en pared, ya sea mármol, laja o piedra de revestimiento, incluida su capa de asiento y los anclajes metálicos si los tuviera, ejecutado con martillo eléctrico manual. Si el cliente desea recuperar las piezas se desmontan una a una con cuidado, se limpian y se acopian protegidas, lo que reduce el rendimiento y debe advertirse en el presupuesto. Incluye la protección del entorno, el control de polvo, el retiro del escombro en sacos y el repicado de los restos adheridos. No incluye el bote del escombro, que se valora en el capítulo de gestión de residuos. Medido en superficie realmente picada.
Código |  |  | Unidad | Descripción | Rendimiento | Precio unitario | Importe
1 |  |  |  | Materiales
MT-SAC-ESC |  |  | ud | Saco de rafia de alta resistencia para retirada manual de escombro. | 1 | 0.65 | 0.65
MT-CONS-DEM |  |  | ud | Consumibles de demolición: puntas y cinceles de martillo, discos de corte y hojas de espátula. | 0.2 | 1.1 | 0.22
MT-PROT-OBRA |  |  | m2 | Protección de obra con plástico, cartón corrugado y cinta de enmascarar. | 0.3 | 0.35 | 0.1
[5 empty] | Subtotal materiales: |  | 0.97
2 |  |  |  | Equipo y maquinaria
MQ-MART-ELEC |  |  | h | Martillo eléctrico de demolición de 5 kg, incluida amortización y consumo. | 0.38 | 3.9 | 1.48
MQ-ASPIR |  |  | h | Aspirador industrial con filtro de polvo fino para limpieza de soporte y control de polvo. | 0.15 | 2.1 | 0.32
[5 empty] | Subtotal equipo y maquinaria: |  | 1.8
3 |  |  |  | Mano de obra
MO-AYU-ESP |  |  | h | Ayudante especializado. | 0.41 | 4 | 1.64
MO-AYU |  |  | h | Ayudante. | 0.41 | 3.5 | 1.43
[5 empty] | Subtotal mano de obra: |  | 3.07
4 |  |  |  | Costes directos complementarios
|  |  | % | Costes directos complementarios | 1 | 5.84 | 0.06
[5 empty] | Costes directos (1+2+3+4): |  | 5.9