## DRF030
DRF030 | m² | Picado de estuco o pasta decorativa en paramento.
Picado de revestimiento de estuco, pasta decorativa o revestimiento texturado existente en paramento, ejecutado con medios manuales y martillo eléctrico según el espesor y la dureza del material, hasta dejar el soporte limpio y apto para recibir el nuevo acabado. Incluye la cata previa para identificar el espesor y el tipo de soporte, la protección del entorno, el control de polvo, el retiro del escombro en sacos y la limpieza final. No incluye el bote del escombro, que se valora en el capítulo de gestión de residuos. Medido en superficie realmente picada.
Código |  |  | Unidad | Descripción | Rendimiento | Precio unitario | Importe
1 |  |  |  | Materiales
MT-SAC-ESC |  |  | ud | Saco de rafia de alta resistencia para retirada manual de escombro. | 0.65 | 0.65 | 0.42
MT-CONS-DEM |  |  | ud | Consumibles de demolición: puntas y cinceles de martillo, discos de corte y hojas de espátula. | 0.12 | 1.1 | 0.13
MT-PROT-OBRA |  |  | m2 | Protección de obra con plástico, cartón corrugado y cinta de enmascarar. | 0.3 | 0.35 | 0.1
[5 empty] | Subtotal materiales: |  | 0.65
2 |  |  |  | Equipo y maquinaria
MQ-MART-ELEC |  |  | h | Martillo eléctrico de demolición de 5 kg, incluida amortización y consumo. | 0.17 | 3.9 | 0.66
MQ-ASPIR |  |  | h | Aspirador industrial con filtro de polvo fino para limpieza de soporte y control de polvo. | 0.14 | 2.1 | 0.29
[5 empty] | Subtotal equipo y maquinaria: |  | 0.95
3 |  |  |  | Mano de obra
MO-AYU-ESP |  |  | h | Ayudante especializado. | 0.21 | 4 | 0.84
MO-AYU |  |  | h | Ayudante. | 0.24 | 3.5 | 0.84
[5 empty] | Subtotal mano de obra: |  | 1.68
4 |  |  |  | Costes directos complementarios
|  |  | % | Costes directos complementarios | 1 | 3.28 | 0.03
[5 empty] | Costes directos (1+2+3+4): |  | 3.31