## DRR030
DRR030 | m² | Desmontaje de trasdosado directo de placa pegada al muro.
Desmontaje de trasdosado directo formado por placa de yeso laminado o panel aislante adherido al muro mediante pelladas de pasta, ejecutado con medios manuales mediante palanca y espátula. Incluye la protección del piso, el arranque de las placas, el rascado de los restos de pasta y adhesivo adheridos al muro hasta dejarlo apto para recibir el nuevo revestimiento, el retiro del material en sacos hasta el punto de acopio y la limpieza de la zona. No incluye el bote del escombro, que se valora en el capítulo de gestión de residuos. Medido en superficie realmente desmontada.
Código |  |  | Unidad | Descripción | Rendimiento | Precio unitario | Importe
1 |  |  |  | Materiales
MT-SAC-ESC |  |  | ud | Saco de rafia de alta resistencia para retirada manual de escombro. | 0.6 | 0.65 | 0.39
MT-CONS-DEM |  |  | ud | Consumibles de demolición: puntas y cinceles de martillo, discos de corte y hojas de espátula. | 0.12 | 1.1 | 0.13
MT-PROT-OBRA |  |  | m2 | Protección de obra con plástico, cartón corrugado y cinta de enmascarar. | 0.3 | 0.35 | 0.1
[5 empty] | Subtotal materiales: |  | 0.62
2 |  |  |  | Equipo y maquinaria
MQ-ASPIR |  |  | h | Aspirador industrial con filtro de polvo fino para limpieza de soporte y control de polvo. | 0.09 | 2.1 | 0.19
[5 empty] | Subtotal equipo y maquinaria: |  | 0.19
3 |  |  |  | Mano de obra
MO-AYU-ESP |  |  | h | Ayudante especializado. | 0.19 | 4 | 0.76
MO-AYU |  |  | h | Ayudante. | 0.23 | 3.5 | 0.81
[5 empty] | Subtotal mano de obra: |  | 1.57
4 |  |  |  | Costes directos complementarios
|  |  | % | Costes directos complementarios | 1 | 2.38 | 0.02
[5 empty] | Costes directos (1+2+3+4): |  | 2.4