## DRS070
DRS070 | m² | Levantado de piso laminado.
Levantado de piso laminado flotante existente, incluidas la manta acústica y las molduras de remate perimetrales, ejecutado con medios manuales. Por tratarse de un sistema flotante de encastre el desmontaje es rápido y no genera escombro pesado. Incluye el desmontaje ordenado de las tablas, el retiro de la manta y del perfil perimetral, la limpieza y aspirado del contrapiso resultante y el retiro del material en sacos hasta el punto de acopio. No incluye el bote del escombro. Medido en superficie realmente levantada.
Código |  |  | Unidad | Descripción | Rendimiento | Precio unitario | Importe
1 |  |  |  | Materiales
MT-SAC-ESC |  |  | ud | Saco de rafia de alta resistencia para retirada manual de escombro. | 0.3 | 0.65 | 0.2
[5 empty] | Subtotal materiales: |  | 0.2
2 |  |  |  | Equipo y maquinaria
MQ-ASPIR |  |  | h | Aspirador industrial con filtro de polvo fino para limpieza de soporte y control de polvo. | 0.06 | 2.1 | 0.13
[5 empty] | Subtotal equipo y maquinaria: |  | 0.13
3 |  |  |  | Mano de obra
MO-AYU |  |  | h | Ayudante. | 0.18 | 3.5 | 0.63
[5 empty] | Subtotal mano de obra: |  | 0.63
4 |  |  |  | Costes directos complementarios
|  |  | % | Costes directos complementarios | 1 | 0.96 | 0.01
[5 empty] | Costes directos (1+2+3+4): |  | 0.97