## DRT040
DRT040 | m² | Desmontaje de cielo raso de machihembrado de madera.
Desmontaje de cielo raso de machihembrado o tablilla de madera, junto con los rastreles y la estructura de soporte fijada a la losa, ejecutado con medios manuales mediante palanca y barra. Incluye la desconexión previa de las luminarias, la protección del piso y del mobiliario, la extracción de los clavos y tornillos que queden en la estructura, el retiro del material en atados hasta el punto de acopio, la clasificación de las piezas aprovechables y la limpieza de la zona. No incluye el bote del escombro, que se valora en el capítulo de gestión de residuos. Medido en superficie realmente desmontada.
Código |  |  | Unidad | Descripción | Rendimiento | Precio unitario | Importe
1 |  |  |  | Materiales
MT-SAC-ESC |  |  | ud | Saco de rafia de alta resistencia para retirada manual de escombro. | 0.45 | 0.65 | 0.29
MT-CONS-DEM |  |  | ud | Consumibles de demolición: puntas y cinceles de martillo, discos de corte y hojas de espátula. | 0.08 | 1.1 | 0.09
MT-PROT-OBRA |  |  | m2 | Protección de obra con plástico, cartón corrugado y cinta de enmascarar. | 0.3 | 0.35 | 0.1
[5 empty] | Subtotal materiales: |  | 0.48
2 |  |  |  | Equipo y maquinaria
MQ-ASPIR |  |  | h | Aspirador industrial con filtro de polvo fino para limpieza de soporte y control de polvo. | 0.06 | 2.1 | 0.13
MQ-ANDAMIO |  |  | h | Andamio tubular o de borriquetas para trabajos en altura, incluido montaje y desmontaje amortizados. | 0.14 | 1.9 | 0.27
[5 empty] | Subtotal equipo y maquinaria: |  | 0.4
3 |  |  |  | Mano de obra
MO-AYU-ESP |  |  | h | Ayudante especializado. | 0.16 | 4 | 0.64
MO-AYU |  |  | h | Ayudante. | 0.18 | 3.5 | 0.63
[5 empty] | Subtotal mano de obra: |  | 1.27
4 |  |  |  | Costes directos complementarios
|  |  | % | Costes directos complementarios | 1 | 2.15 | 0.02
[5 empty] | Costes directos (1+2+3+4): |  | 2.17