## DSB010
DSB010 | ud | Desmontaje de mueble de baño y sus accesorios.
Desmontaje de mueble de baño con su lavamanos integrado, espejo y accesorios como toalleros, jaboneras y portarrollos. Ejecutado con medios manuales y atornillador. Incluye el cierre previo de las llaves de paso, la desconexión de las tomas de agua y del desagüe con recogida del agua retenida en el sifón, el corte del sellado perimetral, el desmontaje del mueble y del espejo con sostenimiento previo, la extracción de los anclajes, el resane de los huecos y el retiro del material. Si el cliente desea conservar el elemento, se desmonta con cuidado y se acopia protegido. No incluye el bote del escombro, que se valora en el capítulo de gestión de residuos. Medido por conjunto realmente desmontado.
Código |  |  | Unidad | Descripción | Rendimiento | Precio unitario | Importe
1 |  |  |  | Materiales
MT-SAC-ESC |  |  | ud | Saco de rafia de alta resistencia para retirada manual de escombro. | 0.55 | 0.65 | 0.36
MT-YESO-REP |  |  | kg | Yeso o mortero de reparación para el tapado de rozas. | 0.7 | 0.35 | 0.24
MT-CONS-DEM |  |  | ud | Consumibles de demolición: puntas y cinceles de martillo, discos de corte y hojas de espátula. | 0.1 | 1.1 | 0.11
[5 empty] | Subtotal materiales: |  | 0.71
2 |  |  |  | Equipo y maquinaria
MQ-ATORN |  |  | h | Atornilladora eléctrica para placa de yeso laminado, incluida amortización y consumo. | 0.14 | 1.4 | 0.2
[5 empty] | Subtotal equipo y maquinaria: |  | 0.2
3 |  |  |  | Mano de obra
MO-OF1-PLO |  |  | h | Oficial de 1ª plomero. | 0.48 | 5.5 | 2.64
MO-AYU |  |  | h | Ayudante. | 0.48 | 3.5 | 1.68
[5 empty] | Subtotal mano de obra: |  | 4.32
4 |  |  |  | Costes directos complementarios
|  |  | % | Costes directos complementarios | 1 | 5.23 | 0.05
[5 empty] | Costes directos (1+2+3+4): |  | 5.28