## DSM010
DSM010 | m² | Desmontaje de mobiliario fijo diverso.
Desmontaje de mobiliario fijo no clasificado en las partidas anteriores, tal como repisas de obra, bancos, barras, mostradores o estanterías ancladas al paramento. Ejecutado con medios manuales, atornillador, amoladora y martillo eléctrico según el material y el tipo de anclaje. Incluye el vaciado previo, el sostenimiento del elemento antes de liberar el último anclaje, la extracción de las fijaciones, el picado de los apoyos de obra si los tuviera, el resane de los huecos y el retiro del material clasificado. Si el cliente desea conservar el elemento, se desmonta con cuidado y se acopia protegido. No incluye el bote del escombro, que se valora en el capítulo de gestión de residuos. Medido en superficie de frente realmente desmontada.
Código |  |  | Unidad | Descripción | Rendimiento | Precio unitario | Importe
1 |  |  |  | Materiales
MT-SAC-ESC |  |  | ud | Saco de rafia de alta resistencia para retirada manual de escombro. | 0.7 | 0.65 | 0.45
MT-YESO-REP |  |  | kg | Yeso o mortero de reparación para el tapado de rozas. | 0.65 | 0.35 | 0.23
MT-CONS-DEM |  |  | ud | Consumibles de demolición: puntas y cinceles de martillo, discos de corte y hojas de espátula. | 0.14 | 1.1 | 0.15
[5 empty] | Subtotal materiales: |  | 0.83
2 |  |  |  | Equipo y maquinaria
MQ-ATORN |  |  | h | Atornilladora eléctrica para placa de yeso laminado, incluida amortización y consumo. | 0.15 | 1.4 | 0.21
MQ-AMOLA |  |  | h | Amoladora angular con disco de diamante, para corte perimetral y de juntas. | 0.1 | 2.4 | 0.24
MQ-MART-ELEC |  |  | h | Martillo eléctrico de demolición de 5 kg, incluida amortización y consumo. | 0.12 | 3.9 | 0.47
[5 empty] | Subtotal equipo y maquinaria: |  | 0.92
3 |  |  |  | Mano de obra
MO-OF1-ALB |  |  | h | Oficial de 1ª albañil. | 0.34 | 5.5 | 1.87
MO-AYU |  |  | h | Ayudante. | 0.36 | 3.5 | 1.26
[5 empty] | Subtotal mano de obra: |  | 3.13
4 |  |  |  | Costes directos complementarios
|  |  | % | Costes directos complementarios | 1 | 4.88 | 0.05
[5 empty] | Costes directos (1+2+3+4): |  | 4.93