## DUI010
DUI010 | ud | Demolición de tanquilla o registro enterrado.
Demolición de tanquilla, registro o caja de paso enterrada de concreto o mampostería, incluidas su tapa, sus paredes y su solera, ejecutada con martillo eléctrico previa excavación de descubrimiento. Incluye la comprobación previa de que la tanquilla está fuera de servicio, el vaciado y limpieza de su interior, el taponado de las tuberías que acometen y permanecen activas, la demolición de las paredes y la solera, la extracción del escombro y el relleno y compactación del hueco resultante. No incluye el bote del escombro, que se valora en el capítulo de gestión de residuos. Medido por unidad demolida.
Código |  |  | Unidad | Descripción | Rendimiento | Precio unitario | Importe
1 |  |  |  | Materiales
MT-SAC-ESC |  |  | ud | Saco de rafia de alta resistencia para retirada manual de escombro. | 1.8 | 0.65 | 1.17
MT-CONS-DEM |  |  | ud | Consumibles de demolición: puntas y cinceles de martillo, discos de corte y hojas de espátula. | 0.55 | 1.1 | 0.61
[5 empty] | Subtotal materiales: |  | 1.78
2 |  |  |  | Equipo y maquinaria
MQ-MART-ELEC |  |  | h | Martillo eléctrico de demolición de 5 kg, incluida amortización y consumo. | 1.1 | 3.9 | 4.29
MQ-RETRO |  |  | h | Retroexcavadora o minicargadora con martillo hidráulico y operador. | 0.2 | 35 | 7
[5 empty] | Subtotal equipo y maquinaria: |  | 11.29
3 |  |  |  | Mano de obra
MO-OF1-ALB |  |  | h | Oficial de 1ª albañil. | 0.8 | 5.5 | 4.4
MO-AYU-ESP |  |  | h | Ayudante especializado. | 1 | 4 | 4
MO-AYU |  |  | h | Ayudante. | 1.2 | 3.5 | 4.2
[5 empty] | Subtotal mano de obra: |  | 12.6
4 |  |  |  | Costes directos complementarios
|  |  | % | Costes directos complementarios | 1 | 25.67 | 0.26
[5 empty] | Costes directos (1+2+3+4): |  | 25.93