## FFB010
FFB010 | m² | Tabique de bloque de concreto de 10 cm, recibido con mortero de pega.
Tabique interior no estructural de 10 cm de espesor, ejecutado con bloque hueco de concreto de 10x20x40 cm recibido con mortero de pega, aparejado a soga con juntas de 1 cm enrasadas. Incluye replanteo y trazado sobre el piso, colocación de hiladas a nivel y plomo con la ayuda de reglas y cuerda, formación de huecos de paso, anclaje del tabique a los paramentos existentes, humedecido previo de las piezas y limpieza de restos. No incluye el friso ni los dinteles de los huecos, que se valoran aparte. Medido a cinta corrida descontando huecos mayores de 2 m².
Código |  |  | Unidad | Descripción | Rendimiento | Precio unitario | Importe
1 |  |  |  | Materiales
MT-BLQ-10 |  |  | ud | Bloque de concreto hueco de 10x20x40 cm para tabiquería no estructural. | 12.8 | 0.55 | 7.04
MT-MOR-PEGA |  |  | kg | Mortero de pega para mampostería, elaborado con cemento y arena lavada. | 9.5 | 0.18 | 1.71
[5 empty] | Subtotal materiales: |  | 8.75
2 |  |  |  | Equipo y maquinaria
MQ-MEZCL |  |  | h | Mezcladora de concreto y mortero de 1 saco, incluida amortización y combustible. | 0.06 | 3.6 | 0.22
[5 empty] | Subtotal equipo y maquinaria: |  | 0.22
3 |  |  |  | Mano de obra
MO-OF1-ALB |  |  | h | Oficial de 1ª albañil. | 0.55 | 5.5 | 3.03
MO-AYU |  |  | h | Ayudante. | 0.55 | 3.5 | 1.93
[5 empty] | Subtotal mano de obra: |  | 4.96
4 |  |  |  | Costes directos complementarios
|  |  | % | Costes directos complementarios | 1 | 13.93 | 0.14
[5 empty] | Costes directos (1+2+3+4): |  | 14.07