## IST010
IST010 | m | Tubería de desagüe de PVC sanitario de 4 pulgadas.
Instalación de tubería de PVC sanitario de 4 pulgadas para red de desagüe, colocada con la pendiente de proyecto. Incluye replanteo, cortes, limpieza y cementado de las uniones, accesorios como codos, yees y sifones, fijación mediante abrazaderas o apoyo sobre cama según el trazado, y prueba de estanqueidad de la red. No incluye la apertura de rozas ni la obra civil de canalización, que se valoran aparte. Medido en longitud realmente instalada.
Código |  |  | Unidad | Descripción | Rendimiento | Precio unitario | Importe
1 |  |  |  | Materiales
MT-PLO-PVC4 |  |  | m | Tubería de PVC sanitario de 4 pulgadas para desagüe, con junta cementada. | 1.03 | 4.6 | 4.74
MT-PLO-ACC4 |  |  | ud | Accesorios de PVC sanitario de 4 pulgadas: codos, yees, sifones y pegamento. | 0.4 | 3.4 | 1.36
MT-PLO-SOP |  |  | ud | Abrazaderas, soportes y tacos de fijación para tubería. | 0.9 | 0.45 | 0.41
[5 empty] | Subtotal materiales: |  | 6.51
2 |  |  |  | Mano de obra
MO-OF1-PLO |  |  | h | Oficial de 1ª plomero. | 0.23 | 5.5 | 1.27
MO-AYU |  |  | h | Ayudante. | 0.18 | 3.5 | 0.63
[5 empty] | Subtotal mano de obra: |  | 1.9
3 |  |  |  | Costes directos complementarios
|  |  | % | Costes directos complementarios | 1 | 8.41 | 0.08
[5 empty] | Costes directos (1+2+3): |  | 8.49