## CT-01-01-070
Capítulo: 01 Trabajos preliminares y provisionales
Subcapítulo: Protecciones y cerramientos provisionales
CT-01-01-070 | m² | Traslado y acopio protegido del mobiliario del cliente.
Traslado del mobiliario y enseres del cliente desde la zona de obra hasta un ambiente de acopio dentro del mismo inmueble, con su protección y su devolución al finalizar. En reforma de vivienda habitada es una tarea real que consume jornadas y que casi nunca se presupuesta, de modo que sale del bolsillo del constructor. Incluye el desmontaje de lo que lo requiera, el traslado con protección de pisos y esquinas en el recorrido, el apilado ordenado y cubierto en la zona de acopio, y el traslado de vuelta y montaje al terminar. Medido en superficie realmente ejecutada.
Código |  |  | Unidad | Descripción | Rendimiento | Precio unitario | Importe
1 |  |  |  | Materiales
MT-PROT-PLAST |  |  | m2 | Lámina de polietileno para protección de mobiliario, cerramiento de ambientes y barreras antipolvo. | 1.2 | 0.28 | 0.34
MT-PROT-CARTON |  |  | m2 | Cartón corrugado en rollo para protección de pisos y superficies terminadas durante la obra. | 0.5 | 0.45 | 0.23
MT-CINTA-ENM |  |  | ud | Rollo de cinta de enmascarar y cinta adhesiva de embalaje para fijación de protecciones. | 0.14 | 1.2 | 0.17
[5 empty] | Subtotal materiales: |  | 0.74
2 |  |  |  | Mano de obra
MO-AYU-ESP |  |  | h | Ayudante especializado. | 0.13 | 4 | 0.52
MO-AYU |  |  | h | Ayudante. | 0.22 | 3.5 | 0.77
[5 empty] | Subtotal mano de obra: |  | 1.29
3 |  |  |  | Costes directos complementarios
|  |  | % | Costes directos complementarios | 1 | 2.03 | 0.02
[5 empty] | Costes directos (1+2+3): |  | 2.05