## CT-02-15-070
Capítulo: 02 Demoliciones y desmontajes
Subcapítulo: Estructuras
CT-02-15-070 | m | Corte de concreto con disco de diamante.
Corte de concreto o mampostería con disco de diamante refrigerado por agua, para delimitar demoliciones, abrir juntas o preparar aperturas con borde recto. El corte previo es lo que evita que la demolición arrastre y fisure el material que permanece, y es la diferencia entre una apertura limpia y un boquete que hay que reconstruir. Incluye el replanteo y marcado de la línea, la comprobación previa de que no discurren instalaciones ni armaduras críticas en el trazado, el corte con aporte de agua, la recogida del lodo generado y la limpieza. Medido en longitud realmente cortada.
Código |  |  | Unidad | Descripción | Rendimiento | Precio unitario | Importe
1 |  |  |  | Materiales
MT-CONS-DEM |  |  | ud | Consumibles de demolición: puntas y cinceles de martillo, discos de corte y hojas de espátula. | 0.65 | 1.1 | 0.72
MT-AGUA-OBRA |  |  | m3 | Agua para amasado, humectación de rellenos y compactación. | 0.02 | 1.6 | 0.03
MT-PROT-OBRA |  |  | m2 | Protección de obra con plástico, cartón corrugado y cinta de enmascarar. | 0.25 | 0.35 | 0.09
[5 empty] | Subtotal materiales: |  | 0.84
2 |  |  |  | Equipo y maquinaria
MQ-AMOLA |  |  | h | Amoladora angular con disco de diamante, para corte perimetral y de juntas. | 0.42 | 2.4 | 1.01
MQ-ASPIR |  |  | h | Aspirador industrial con filtro de polvo fino para limpieza de soporte y control de polvo. | 0.12 | 2.1 | 0.25
[5 empty] | Subtotal equipo y maquinaria: |  | 1.26
3 |  |  |  | Mano de obra
MO-OF1-ALB |  |  | h | Oficial de 1ª albañil. | 0.4 | 5.5 | 2.2
MO-AYU |  |  | h | Ayudante. | 0.28 | 3.5 | 0.98
[5 empty] | Subtotal mano de obra: |  | 3.18
4 |  |  |  | Costes directos complementarios
|  |  | % | Costes directos complementarios | 1 | 5.28 | 0.05
[5 empty] | Costes directos (1+2+3+4): |  | 5.33