## CT-02-17-090
Capítulo: 02 Demoliciones y desmontajes
Subcapítulo: Obras exteriores y urbanismo
CT-02-17-090 | m² | Demolición de jardinera o elemento de obra en exterior.
Demolición de jardinera, banco, murete decorativo o elemento menor de obra en exterior, incluidos su relleno, revestimiento y fundación. Incluye el vaciado previo de la tierra y de la vegetación en el caso de jardineras, con reserva de las plantas que el cliente desee conservar, el picado de revestimientos, la demolición de la fábrica y de la fundación, el retiro del escombro clasificado separando tierra y material vegetal del escombro inerte, y el relleno y compactación del hueco. No incluye el bote. Medido en superficie realmente ejecutada.
Código |  |  | Unidad | Descripción | Rendimiento | Precio unitario | Importe
1 |  |  |  | Materiales
MT-SAC-ESC |  |  | ud | Saco de rafia de alta resistencia para retirada manual de escombro. | 1.2 | 0.65 | 0.78
MT-CONS-DEM |  |  | ud | Consumibles de demolición: puntas y cinceles de martillo, discos de corte y hojas de espátula. | 0.24 | 1.1 | 0.26
[5 empty] | Subtotal materiales: |  | 1.04
2 |  |  |  | Equipo y maquinaria
MQ-MART-ELEC |  |  | h | Martillo eléctrico de demolición de 5 kg, incluida amortización y consumo. | 0.32 | 3.9 | 1.25
MQ-RETRO |  |  | h | Retroexcavadora o minicargadora con martillo hidráulico y operador. | 0.03 | 35 | 1.05
[5 empty] | Subtotal equipo y maquinaria: |  | 2.3
3 |  |  |  | Mano de obra
MO-AYU-ESP |  |  | h | Ayudante especializado. | 0.36 | 4 | 1.44
MO-AYU |  |  | h | Ayudante. | 0.48 | 3.5 | 1.68
[5 empty] | Subtotal mano de obra: |  | 3.12
4 |  |  |  | Costes directos complementarios
|  |  | % | Costes directos complementarios | 1 | 6.46 | 0.06
[5 empty] | Costes directos (1+2+3+4): |  | 6.52