## CT-03-02-040
Capítulo: 03 Movimiento de tierras
Subcapítulo: Excavaciones
CT-03-02-040 | m³ | Excavación mecanizada a cielo abierto.
Excavación mecanizada a cielo abierto para vaciado general, rebaje de cota o formación de plataforma, mediante retroexcavadora o minicargadora, en terreno de consistencia media. Incluye el replanteo y marcado de la cota final, la excavación por tongadas, el acopio del material en obra o su carga directa sobre camión, el refine manual de los bordes y taludes, y el control topográfico de la cota alcanzada. No incluye el transporte del material sobrante a botadero, que se valora en el subcapítulo de transporte de tierras. Medido en volumen teórico de excavación según las cotas de proyecto.
Código |  |  | Unidad | Descripción | Rendimiento | Precio unitario | Importe
1 |  |  |  | Equipo y maquinaria
MQ-RETRO |  |  | h | Retroexcavadora o minicargadora con martillo hidráulico y operador. | 0.08 | 35 | 2.8
MQ-NIVEL-LASER |  |  | h | Nivel láser autonivelante y equipo de medición para replanteo. | 0.02 | 2.2 | 0.04
[5 empty] | Subtotal equipo y maquinaria: |  | 2.84
2 |  |  |  | Mano de obra
MO-AYU-ESP |  |  | h | Ayudante especializado. | 0.12 | 4 | 0.48
MO-AYU |  |  | h | Ayudante. | 0.18 | 3.5 | 0.63
[5 empty] | Subtotal mano de obra: |  | 1.11
3 |  |  |  | Costes directos complementarios
|  |  | % | Costes directos complementarios | 1 | 3.95 | 0.04
[5 empty] | Costes directos (1+2+3): |  | 3.99