## CT-03-04-050
Capítulo: 03 Movimiento de tierras
Subcapítulo: Transporte de tierras
CT-03-04-050 | m³ | Traslado interno de material con carretilla.
Traslado interno de tierra, escombro o material a granel con carretilla, desde el frente de trabajo hasta el punto de acopio o de carga, en obras sin acceso para maquinaria. Incluye la habilitación y protección del recorrido, la carga a pala, el traslado con la distancia media de obra, la descarga ordenada en el punto de acopio y la limpieza continua del recorrido, que en un inmueble habitado es obligada y consume tiempo real. Medido en volumen de material realmente trasladado.
Código |  |  | Unidad | Descripción | Rendimiento | Precio unitario | Importe
1 |  |  |  | Materiales
MT-PROT-OBRA |  |  | m2 | Protección de obra con plástico, cartón corrugado y cinta de enmascarar. | 0.6 | 0.35 | 0.21
MT-SAC-ESC |  |  | ud | Saco de rafia de alta resistencia para retirada manual de escombro. | 0.3 | 0.65 | 0.2
[5 empty] | Subtotal materiales: |  | 0.41
2 |  |  |  | Mano de obra
MO-AYU |  |  | h | Ayudante. | 1.6 | 3.5 | 5.6
[5 empty] | Subtotal mano de obra: |  | 5.6
3 |  |  |  | Costes directos complementarios
|  |  | % | Costes directos complementarios | 1 | 6.01 | 0.06
[5 empty] | Costes directos (1+2+3): |  | 6.07