## CT-04-05-010
Capítulo: 04 Fundaciones
Subcapítulo: Pilotes y fundaciones profundas
CT-04-05-010 | m | Perforación para pilote vaciado en sitio.
Perforación rotatoria para pilote vaciado en sitio, en terreno de consistencia media, con equipo de perforación y su operador. Incluye el traslado y emplazamiento del equipo, el replanteo y centrado sobre el eje del pilote, la perforación hasta la cota de proyecto con control de la verticalidad, la extracción y acopio del material perforado, la limpieza del fondo de la perforación antes de introducir el armado y la protección o entubado provisional de la boca para evitar desprendimientos. Medido en longitud realmente perforada.
Código |  |  | Unidad | Descripción | Rendimiento | Precio unitario | Importe
1 |  |  |  | Materiales
MT-CONS-DEM |  |  | ud | Consumibles de demolición: puntas y cinceles de martillo, discos de corte y hojas de espátula. | 0.3 | 1.1 | 0.33
[5 empty] | Subtotal materiales: |  | 0.33
2 |  |  |  | Equipo y maquinaria
MQ-PERF-PILOTE |  |  | h | Equipo de perforación rotatoria para pilotes vaciados en sitio, con operador. | 0.24 | 55 | 13.2
[5 empty] | Subtotal equipo y maquinaria: |  | 13.2
3 |  |  |  | Mano de obra
MO-OF1-ALB |  |  | h | Oficial de 1ª albañil. | 0.26 | 5.5 | 1.43
MO-AYU |  |  | h | Ayudante. | 0.48 | 3.5 | 1.68
[5 empty] | Subtotal mano de obra: |  | 3.11
4 |  |  |  | Costes directos complementarios
|  |  | % | Costes directos complementarios | 1 | 16.64 | 0.17
[5 empty] | Costes directos (1+2+3+4): |  | 16.81