## CT-06-02-040
Capítulo: 06 Paredes y tabiquería
Subcapítulo: Bloque y ladrillo de arcilla
CT-06-02-040 | m² | Pared de ladrillo de arcilla a la vista.
Pared de ladrillo de arcilla ejecutada con acabado a la vista, con selección de piezas, aparejo replanteado y junta trabajada y rehundida. Es el trabajo de mampostería de menor rendimiento del catálogo: sin friso posterior que corrija nada, cada pieza y cada junta quedan expuestas. Incluye la selección y descarte de piezas descantilladas o de tono discordante, el replanteo del aparejo para resolver los encuentros y los huecos sin piezas partidas a la vista, el humedecido, la colocación con junta constante controlada con plantilla, el rehundido y perfilado de la junta y la limpieza inmediata de rebabes antes de que fragüen. Medido a cinta corrida descontando huecos mayores de 2 m².
Código |  |  | Unidad | Descripción | Rendimiento | Precio unitario | Importe
1 |  |  |  | Materiales
MT-LADRILLO |  |  | ud | Ladrillo macizo de arcilla cocida. | 66 | 0.23 | 15.18
MT-CEMENTO |  |  | kg | Cemento Portland gris tipo I, en saco. Para mortero de pega. | 7.82 | 0.225 | 1.76
MT-ARENA |  |  | m3 | Arena lavada de río, puesta en obra, para camas de asiento y rellenos de zanja. Para mortero de pega. | 0.02415 | 22 | 0.53
MT-AGUA-OBRA |  |  | m3 | Agua para amasado, humectación de rellenos y compactación. Para mortero de pega. | 0.0046 | 1.6 | 0.01
MT-ANCLA-MURO |  |  | ud | Conector o anclaje metálico de amarre de pared a estructura de concreto. | 1.2 | 0.65 | 0.78
[5 empty] | Subtotal materiales: |  | 18.26
2 |  |  |  | Equipo y maquinaria
MQ-MEZCL |  |  | h | Mezcladora de concreto y mortero de 1 saco, incluida amortización y combustible. | 0.125 | 3.6 | 0.45
[5 empty] | Subtotal equipo y maquinaria: |  | 0.45
3 |  |  |  | Mano de obra
MO-OF1-ALB |  |  | h | Oficial de 1ª albañil. | 1.3 | 5.5 | 7.15
MO-AYU |  |  | h | Ayudante. | 1.1 | 3.5 | 3.85
[5 empty] | Subtotal mano de obra: |  | 11
4 |  |  |  | Costes directos complementarios
|  |  | % | Costes directos complementarios | 1 | 29.71 | 0.3
[5 empty] | Costes directos (1+2+3+4): |  | 30.01