## CT-06-07-010
Capítulo: 06 Paredes y tabiquería
Subcapítulo: Frentes de losa y cajones de persiana
CT-06-07-010 | m | Tratamiento y remate de frente de losa en fachada.
Tratamiento del canto o frente de losa visto en fachada, con regularización, refuerzo del encuentro con la mampostería y formación de goterón. El frente de losa es un puente térmico y el punto donde el movimiento diferencial entre estructura y cerramiento produce la fisura horizontal característica de las fachadas: tratarlo con malla y goterón evita tanto la fisura como el chorreado de agua sucia sobre el paño inferior. Incluye la limpieza y repicado del canto, la malla de refuerzo solapada sobre estructura y mampostería, el friso de regularización y la conformación del goterón. Medido en longitud realmente tratada.
Código |  |  | Unidad | Descripción | Rendimiento | Precio unitario | Importe
1 |  |  |  | Materiales
MT-CEMENTO |  |  | kg | Cemento Portland gris tipo I, en saco. Para mortero de friso. | 4.8 | 0.225 | 1.08
MT-ARENA |  |  | m3 | Arena lavada de río, puesta en obra, para camas de asiento y rellenos de zanja. Para mortero de friso. | 0.0168 | 22 | 0.37
MT-AGUA-OBRA |  |  | m3 | Agua para amasado, humectación de rellenos y compactación. Para mortero de friso. | 0.00352 | 1.6 | 0.01
MT-MALLA-JUNTA |  |  | m | Malla o banda de refuerzo para juntas entre materiales distintos y encuentros con estructura. | 1.2 | 1.2 | 1.44
MT-HIDROFUGO |  |  | l | Aditivo hidrófugo de masa para morteros de friso en exteriores y áreas húmedas. | 0.2 | 4.2 | 0.84
MT-PUENTE-ADH |  |  | l | Puente de adherencia epóxico entre concreto endurecido y concreto o mortero nuevo. | 0.07 | 20 | 1.4
[5 empty] | Subtotal materiales: |  | 5.14
2 |  |  |  | Equipo y maquinaria
MQ-MEZCL |  |  | h | Mezcladora de concreto y mortero de 1 saco, incluida amortización y combustible. | 0.035 | 3.6 | 0.13
MQ-ANDAMIO |  |  | h | Andamio tubular o de borriquetas para trabajos en altura, incluido montaje y desmontaje amortizados. | 0.22 | 1.9 | 0.42
[5 empty] | Subtotal equipo y maquinaria: |  | 0.55
3 |  |  |  | Mano de obra
MO-OF1-ALB |  |  | h | Oficial de 1ª albañil. | 0.4 | 5.5 | 2.2
MO-AYU |  |  | h | Ayudante. | 0.28 | 3.5 | 0.98
[5 empty] | Subtotal mano de obra: |  | 3.18
4 |  |  |  | Costes directos complementarios
|  |  | % | Costes directos complementarios | 1 | 8.87 | 0.09
[5 empty] | Costes directos (1+2+3+4): |  | 8.96