## CT-06-09-020
Capítulo: 06 Paredes y tabiquería
Subcapítulo: Limpieza y tratamiento de fachadas
CT-06-09-020 | m² | Tratamiento fungicida de fachada contra moho y verdín.
Tratamiento de fachada afectada por moho, verdín o algas, mediante aplicación de solución fungicida y algicida con su tiempo de actuación y posterior enjuague. Pintar sobre una fachada con moho sin tratarlo no lo elimina: el hongo sigue vivo bajo la pintura y reaparece en la primera temporada de lluvias, de modo que este tratamiento es condición previa a cualquier acabado. Incluye la protección del entorno y de la vegetación, la aplicación de la solución sobre superficie seca, el respeto del tiempo de actuación indicado, el cepillado de las zonas de mayor colonización, el enjuague y el secado antes de pintar. Medido en superficie realmente ejecutada.
Código |  |  | Unidad | Descripción | Rendimiento | Precio unitario | Importe
1 |  |  |  | Materiales
MT-FUNGICIDA |  |  | l | Solución fungicida y algicida para tratamiento de moho y verdín en fachadas. | 0.18 | 6.2 | 1.12
MT-CONS-LIMP |  |  | m2 | Consumibles de limpieza final: detergentes, desincrustantes, paños y bolsas. | 0.2 | 0.35 | 0.07
MT-PROT-OBRA |  |  | m2 | Protección de obra con plástico, cartón corrugado y cinta de enmascarar. | 0.2 | 0.35 | 0.07
[5 empty] | Subtotal materiales: |  | 1.26
2 |  |  |  | Equipo y maquinaria
MQ-HIDROLAV |  |  | h | Hidrolavadora de presión para limpieza de fachadas, pisos y acabados. | 0.08 | 4.2 | 0.34
MQ-RODILLO |  |  | h | Equipo de aplicación de pintura: rodillos, brochas, cubetas y andamio bajo. | 0.1 | 0.9 | 0.09
MQ-ANDAMIO |  |  | h | Andamio tubular o de borriquetas para trabajos en altura, incluido montaje y desmontaje amortizados. | 0.19 | 1.9 | 0.36
[5 empty] | Subtotal equipo y maquinaria: |  | 0.79
3 |  |  |  | Mano de obra
MO-OF1-PIN |  |  | h | Oficial de 1ª pintor. | 0.16 | 5.5 | 0.88
MO-AYU |  |  | h | Ayudante. | 0.14 | 3.5 | 0.49
[5 empty] | Subtotal mano de obra: |  | 1.37
4 |  |  |  | Costes directos complementarios
|  |  | % | Costes directos complementarios | 1 | 3.42 | 0.03
[5 empty] | Costes directos (1+2+3+4): |  | 3.45