## CT-07-03-060
Capítulo: 07 Frisos y revestimientos de pared
Subcapítulo: Enchapado cerámico y porcelanato
CT-07-03-060 | m² | Enchapado de zona de ducha sobre impermeabilización.
Enchapado cerámico o de porcelanato en la zona de ducha, colocado sobre la impermeabilización previa con adhesivo de altas prestaciones y rejuntado con mortero apto para inmersión frecuente. El punto de fallo no es la pieza sino los encuentros: el sellado elástico del rincón pared-pared y pared-piso debe ser flexible y no de mortero rígido, porque ahí es donde el movimiento abre la junta y entra el agua. Incluye la comprobación de la impermeabilización, el replanteo de hiladas partiendo del punto más visible, el doble encolado, los cortes alrededor de grifería y jabonera, el rejuntado y el sellado elástico de todos los rincones. La pieza la elige el cliente y se presupuesta aparte. Medido en superficie realmente ejecutada, descontando huecos mayores de 1 m².
Código |  |  | Unidad | Descripción | Rendimiento | Precio unitario | Importe
1 |  |  |  | Materiales
MT-ADH-C2TE |  |  | kg | Adhesivo cementoso mejorado tipo C2 TE, de deslizamiento reducido y tiempo abierto ampliado, para colocación de porcelanato en capa fina. | 6.5 | 0.32 | 2.08
MT-JUN-CG2 |  |  | kg | Mortero de juntas cementoso tipo CG2, de absorción reducida y resistencia elevada a la abrasión, en el color elegido. | 0.5 | 1.6 | 0.8
MT-CRU-NIV |  |  | ud | Sistema de crucetas y cuñas niveladoras de un solo uso para colocación de baldosa. | 8 | 0.09 | 0.72
MT-SIL-SAN |  |  | ud | Cartucho de silicona sanitaria antihongos para sellado de aparatos. | 0.3 | 12 | 3.6
[5 empty] | Subtotal materiales: |  | 7.2
2 |  |  |  | Equipo y maquinaria
MQ-CORT-AGUA |  |  | h | Cortadora eléctrica de banco con disco de diamante y refrigeración por agua, incluida amortización y consumo. | 0.11 | 3.2 | 0.35
MQ-BATID |  |  | h | Batidora mezcladora eléctrica de doble varilla para amasado de morteros y adhesivos. | 0.055 | 1.6 | 0.09
[5 empty] | Subtotal equipo y maquinaria: |  | 0.44
3 |  |  |  | Mano de obra
MO-OF1-ALI |  |  | h | Oficial de 1ª alicatador. | 0.68 | 5.5 | 3.74
MO-AYU |  |  | h | Ayudante. | 0.34 | 3.5 | 1.19
[5 empty] | Subtotal mano de obra: |  | 4.93
4 |  |  |  | Costes directos complementarios
|  |  | % | Costes directos complementarios | 1 | 12.57 | 0.13
[5 empty] | Costes directos (1+2+3+4): |  | 12.7