## CT-08-06-050
Capítulo: 08 Pisos y pavimentos
Subcapítulo: Pisos continuos de concreto y microcemento
CT-08-06-050 | m² | Endurecedor superficial y sellado de piso de concreto.
Tratamiento de piso de concreto mediante endurecedor superficial espolvoreado y sellado final, para aumentar su resistencia a la abrasión y reducir el desprendimiento de polvo. Es la solución económica para estacionamientos, depósitos y áreas de servicio donde no se justifica un piso epóxico. Incluye la espolvoreada del endurecedor sobre el concreto fresco en el momento adecuado, su incorporación mediante alisado mecánico, el curado y la aplicación de las manos de sellador acrílico una vez seco. Medido en superficie realmente ejecutada, descontando huecos mayores de 1 m².
Código |  |  | Unidad | Descripción | Rendimiento | Precio unitario | Importe
1 |  |  |  | Materiales
MT-ENDURECEDOR |  |  | kg | Endurecedor superficial de cuarzo y cemento para pisos de concreto de alto tránsito. | 4.5 | 0.85 | 3.82
MT-SELLA-CONC |  |  | l | Sellador acrílico de protección y realce para pisos de concreto y estampados. | 0.22 | 6.4 | 1.41
MT-CURADOR |  |  | l | Curador químico de membrana para concreto, que retiene el agua de fraguado. | 0.12 | 3.4 | 0.41
[5 empty] | Subtotal materiales: |  | 5.64
2 |  |  |  | Equipo y maquinaria
MQ-ALISADORA |  |  | h | Alisadora mecánica de concreto tipo helicóptero, para acabado de losas. | 0.07 | 5.2 | 0.36
[5 empty] | Subtotal equipo y maquinaria: |  | 0.36
3 |  |  |  | Mano de obra
MO-OF1-ALB |  |  | h | Oficial de 1ª albañil. | 0.23 | 5.5 | 1.27
MO-AYU |  |  | h | Ayudante. | 0.2 | 3.5 | 0.7
[5 empty] | Subtotal mano de obra: |  | 1.97
4 |  |  |  | Costes directos complementarios
|  |  | % | Costes directos complementarios | 1 | 7.97 | 0.08
[5 empty] | Costes directos (1+2+3+4): |  | 8.05