## CT-12-04-050
Capítulo: 12 Instalaciones sanitarias
Subcapítulo: Aparatos sanitarios y grifería
CT-12-04-050 | ud | Instalación de calentador de agua.
Instalación de calentador de agua eléctrico o a gas, con sus soportes, conexiones hidráulicas y elementos de seguridad. Incluye el replanteo y anclaje de los soportes verificando que el paramento resiste el peso del equipo lleno, que es varias veces el del equipo vacío, la conexión de entrada y salida con llaves de corte y uniones desmontables para permitir el mantenimiento, el montaje de la válvula de seguridad con su descarga conducida, la conexión eléctrica o de gas según el tipo, el llenado, la purga y la prueba de funcionamiento. El equipo lo elige el cliente y se presupuesta aparte. Medido por unidad instalada y probada.
Código |  |  | Unidad | Descripción | Rendimiento | Precio unitario | Importe
1 |  |  |  | Materiales
MT-PLO-ABASTO |  |  | ud | Tubo de abasto flexible con sus racores y accesorios de conexión a aparato. | 2 | 3.2 | 6.4
MT-VALV-CHECK |  |  | ud | Válvula de retención y válvula de compuerta para instalación de bombeo. | 1 | 14 | 14
MT-PLO-ACC20 |  |  | ud | Accesorios de PPR de 20 mm: codos, tees, uniones y adaptadores roscados. | 4 | 0.8 | 3.2
MT-PLO-SOP |  |  | ud | Abrazaderas, soportes y tacos de fijación para tubería. | 2 | 0.45 | 0.9
MT-YESO-REP |  |  | kg | Yeso o mortero de reparación para el tapado de rozas. | 1.5 | 0.5 | 0.75
[5 empty] | Subtotal materiales: |  | 25.25
2 |  |  |  | Equipo y maquinaria
MQ-TALADRO |  |  | h | Taladro percutor con brocas, incluida amortización y consumo. | 0.25 | 1.5 | 0.38
[5 empty] | Subtotal equipo y maquinaria: |  | 0.38
3 |  |  |  | Mano de obra
MO-OF1-PLO |  |  | h | Oficial de 1ª plomero. | 2.2 | 5.5 | 12.1
MO-AYU |  |  | h | Ayudante. | 1.1 | 3.5 | 3.85
[5 empty] | Subtotal mano de obra: |  | 15.95
4 |  |  |  | Costes directos complementarios
|  |  | % | Costes directos complementarios | 1 | 41.58 | 0.42
[5 empty] | Costes directos (1+2+3+4): |  | 42