## CT-12-04-080
Capítulo: 12 Instalaciones sanitarias
Subcapítulo: Aparatos sanitarios y grifería
CT-12-04-080 | ud | Instalación de bidé o ducha higiénica.
Instalación de bidé o de ducha higiénica sobre puntos de agua y desagüe previamente ejecutados. Incluye el replanteo respetando las separaciones mínimas de uso respecto al inodoro y a los paramentos, el anclaje de la pieza, la conexión de agua fría y caliente con sus llaves, el montaje del desagüe y sifón en el caso del bidé, el sellado perimetral y la prueba de funcionamiento y estanqueidad. El aparato y la grifería los elige el cliente y se presupuestan aparte. Medido por unidad instalada.
Código |  |  | Unidad | Descripción | Rendimiento | Precio unitario | Importe
1 |  |  |  | Materiales
MT-PLO-ABASTO |  |  | ud | Tubo de abasto flexible con sus racores y accesorios de conexión a aparato. | 2 | 3.2 | 6.4
MT-PLO-DESAG |  |  | ud | Accesorios de desagüe para aparato sanitario: sifón, brida, adaptadores y pegamento. | 0.6 | 5.4 | 3.24
MT-SAN-FIJA |  |  | ud | Kit de fijación de aparato sanitario: anclajes, anillo de cera y tornillería. | 1 | 4.8 | 4.8
MT-SIL-SAN |  |  | ud | Cartucho de silicona sanitaria antihongos para sellado de aparatos. | 0.3 | 12 | 3.6
[5 empty] | Subtotal materiales: |  | 18.04
2 |  |  |  | Mano de obra
MO-OF1-PLO |  |  | h | Oficial de 1ª plomero. | 1.1 | 5.5 | 6.05
MO-AYU |  |  | h | Ayudante. | 0.55 | 3.5 | 1.93
[5 empty] | Subtotal mano de obra: |  | 7.98
3 |  |  |  | Costes directos complementarios
|  |  | % | Costes directos complementarios | 1 | 26.02 | 0.26
[5 empty] | Costes directos (1+2+3): |  | 26.28