## CT-13-05-020
Capítulo: 13 Instalaciones eléctricas
Subcapítulo: Acometidas y puesta a tierra
CT-13-05-020 | ud | Puesta a tierra con electrodo.
Ejecución de la puesta a tierra de la instalación mediante electrodo de cobre enterrado, con su conductor de protección, conector y caja de inspección registrable. Sin puesta a tierra efectiva, el interruptor diferencial no dispone del camino de fuga que necesita para actuar, de modo que ambos elementos funcionan como sistema o no funcionan. Incluye la excavación, el hincado del electrodo, la conexión del conductor con conector de compresión, la caja de inspección registrable, el tendido hasta el tablero y la medición de la resistencia de tierra con telurómetro, que es lo que acredita que el sistema sirve. Medido por puesta a tierra ejecutada.
Código |  |  | Unidad | Descripción | Rendimiento | Precio unitario | Importe
1 |  |  |  | Materiales
MT-BARRA-TIERRA |  |  | ud | Electrodo de puesta a tierra de cobre con su conector y caja de inspección. | 1 | 18 | 18
MT-CABLE-8 |  |  | m | Conductor de cobre THW calibre 8 AWG para acometidas y circuitos de fuerza. | 8 | 1.45 | 11.6
MT-ELE-CAJA |  |  | ud | Caja de paso o de mecanismo, metálica o de PVC, para empotrar. | 1 | 1.1 | 1.1
MT-CEMENTO |  |  | kg | Cemento Portland gris tipo I, en saco. Para mortero de pega. | 2.04 | 0.225 | 0.46
MT-ARENA |  |  | m3 | Arena lavada de río, puesta en obra, para camas de asiento y rellenos de zanja. Para mortero de pega. | 0.0063 | 22 | 0.14
MT-AGUA-OBRA |  |  | m3 | Agua para amasado, humectación de rellenos y compactación. Para mortero de pega. | 0.0012 | 1.6 | 0
[5 empty] | Subtotal materiales: |  | 31.3
2 |  |  |  | Mano de obra
MO-OF1-ELE |  |  | h | Oficial de 1ª electricista. | 1.6 | 5.5 | 8.8
MO-AYU |  |  | h | Ayudante. | 1.2 | 3.5 | 4.2
[5 empty] | Subtotal mano de obra: |  | 13
3 |  |  |  | Costes directos complementarios
|  |  | % | Costes directos complementarios | 1 | 44.3 | 0.44
[5 empty] | Costes directos (1+2+3): |  | 44.74