## CT-14-01-030
Capítulo: 14 Instalaciones mecánicas y especiales
Subcapítulo: Climatización y ventilación
CT-14-01-030 | ud | Instalación de extractor o ventilador.
Instalación de extractor de baño o cocina, o de ventilador de techo, con su conexión eléctrica y su salida al exterior cuando corresponda. Un extractor cuya descarga se queda en el plenum del cielo raso no extrae: recircula el aire húmedo y lo condensa dentro del cielo raso, con la consiguiente aparición de moho. Incluye el replanteo, la apertura del hueco, el montaje del equipo, la conducción de la descarga hasta el exterior con su rejilla y compuerta antirretorno, la conexión eléctrica con su mando y la prueba de funcionamiento y caudal. El equipo lo elige el cliente y se presupuesta aparte. Medido por unidad instalada.
Código |  |  | Unidad | Descripción | Rendimiento | Precio unitario | Importe
1 |  |  |  | Materiales
MT-DUCTO-VENT |  |  | m | Ducto de ventilación flexible o de lámina galvanizada, con sus accesorios. | 2.5 | 6.5 | 16.25
MT-ELE-CABLE |  |  | m | Conductor de cobre THW calibre 12 AWG, aislamiento 600 V. | 3 | 0.6 | 1.8
MT-ELE-CAJA |  |  | ud | Caja de paso o de mecanismo, metálica o de PVC, para empotrar. | 1 | 1.1 | 1.1
MT-SELLA-ELAST |  |  | l | Sellador elástico de poliuretano para juntas de movimiento y encuentros. | 0.08 | 32 | 2.56
[5 empty] | Subtotal materiales: |  | 21.71
2 |  |  |  | Equipo y maquinaria
MQ-TALADRO |  |  | h | Taladro percutor con brocas, incluida amortización y consumo. | 0.28 | 1.5 | 0.42
MQ-ANDAMIO |  |  | h | Andamio tubular o de borriquetas para trabajos en altura, incluido montaje y desmontaje amortizados. | 0.13 | 1.9 | 0.25
[5 empty] | Subtotal equipo y maquinaria: |  | 0.67
3 |  |  |  | Mano de obra
MO-OF1-AC |  |  | h | Oficial de 1ª técnico en refrigeración y climatización. | 1.1 | 5.5 | 6.05
MO-AYU |  |  | h | Ayudante. | 0.55 | 3.5 | 1.93
[5 empty] | Subtotal mano de obra: |  | 7.98
4 |  |  |  | Costes directos complementarios
|  |  | % | Costes directos complementarios | 1 | 30.36 | 0.3
[5 empty] | Costes directos (1+2+3+4): |  | 30.66