## CT-14-03-010
Capítulo: 14 Instalaciones mecánicas y especiales
Subcapítulo: Protección contra incendios
CT-14-03-010 | ud | Suministro y colocación de extintor portátil.
Suministro y colocación de extintor portátil de polvo químico seco con su soporte de pared y señalización. Incluye la selección del agente y de la capacidad según el riesgo del local, el replanteo de la posición en recorrido de evacuación y a la altura reglamentaria de la parte superior del aparato, el anclaje del soporte, la colocación del extintor con su tarjeta de revisión y la señalización visible desde la distancia normativa. Medido por unidad instalada.
Código |  |  | Unidad | Descripción | Rendimiento | Precio unitario | Importe
1 |  |  |  | Materiales
MT-EXTINTOR |  |  | ud | Extintor portátil de polvo químico seco con su soporte y señalización. | 1 | 34 | 34
MT-SENAL-OBRA |  |  | ud | Señal de advertencia, cinta de peligro y conos de delimitación de obra. | 1 | 5.5 | 5.5
MT-CLAVOS |  |  | kg | Clavos, tornillos y elementos de fijación de uso general en obra. | 0.06 | 2.6 | 0.16
[5 empty] | Subtotal materiales: |  | 39.66
2 |  |  |  | Equipo y maquinaria
MQ-TALADRO |  |  | h | Taladro percutor con brocas, incluida amortización y consumo. | 0.11 | 1.5 | 0.17
[5 empty] | Subtotal equipo y maquinaria: |  | 0.17
3 |  |  |  | Mano de obra
MO-OF1-ALB |  |  | h | Oficial de 1ª albañil. | 0.32 | 5.5 | 1.76
MO-AYU |  |  | h | Ayudante. | 0.11 | 3.5 | 0.39
[5 empty] | Subtotal mano de obra: |  | 2.15
4 |  |  |  | Costes directos complementarios
|  |  | % | Costes directos complementarios | 1 | 41.98 | 0.42
[5 empty] | Costes directos (1+2+3+4): |  | 42.4