## CT-15-01-020
Capítulo: 15 Herrería, carpintería y vidrios
Subcapítulo: Puertas interiores
CT-15-01-020 | ud | Instalación de puerta corrediza interior.
Instalación de puerta corrediza interior, vista sobre el paramento o embutida en tabique, con su riel, carros y guías. Incluye la comprobación del refuerzo del paramento donde se ancla el riel, que debe soportar el peso de la hoja en voladizo, el montaje y nivelación del riel, el colgado de la hoja con sus carros, la colocación de la guía inferior, el ajuste del recorrido y de los topes, y la comprobación de que la hoja desliza sin rozar en todo el recorrido. La puerta la elige el cliente y se presupuesta aparte. Medido por unidad instalada.
Código |  |  | Unidad | Descripción | Rendimiento | Precio unitario | Importe
1 |  |  |  | Materiales
MT-RIEL-CORRED |  |  | m | Riel superior e inferior con carros para puerta corrediza. | 2.2 | 14 | 30.8
MT-HERRAJE-PUERTA |  |  | ud | Juego de bisagras, topes y herrajes de colgar para puerta. | 1 | 13 | 13
MT-MADERA-LISTON |  |  | m | Listón de madera de obra para bastidores, marcos de cerramiento provisional y rastreles. | 4 | 1.95 | 7.8
MT-TORN |  |  | ud | Tornillería y fijaciones mecánicas para montaje de estructura y placas. | 16 | 0.03 | 0.48
[5 empty] | Subtotal materiales: |  | 52.08
2 |  |  |  | Equipo y maquinaria
MQ-TALADRO |  |  | h | Taladro percutor con brocas, incluida amortización y consumo. | 0.32 | 1.5 | 0.48
MQ-SIERRA |  |  | h | Sierra circular o motosierra para corte de elementos de madera. | 0.13 | 2.9 | 0.38
[5 empty] | Subtotal equipo y maquinaria: |  | 0.86
3 |  |  |  | Mano de obra
MO-OF1-CARPM |  |  | h | Oficial de 1ª carpintero de madera estructural. | 2.4 | 5.5 | 13.2
MO-AYU |  |  | h | Ayudante. | 1.2 | 3.5 | 4.2
[5 empty] | Subtotal mano de obra: |  | 17.4
4 |  |  |  | Costes directos complementarios
|  |  | % | Costes directos complementarios | 1 | 70.34 | 0.7
[5 empty] | Costes directos (1+2+3+4): |  | 71.04