## CT-15-01-050
Capítulo: 15 Herrería, carpintería y vidrios
Subcapítulo: Puertas interiores
CT-15-01-050 | ud | Instalación de puerta de baño de PVC o aluminio.
Instalación de puerta de baño en PVC o aluminio con su marco y herrajes, apta para ambiente húmedo. Frente a la puerta de madera resuelve el problema del hinchamiento y la delaminación del canto inferior por el vapor y el agua de limpieza, que es el fallo típico de las puertas de baño de madera. Incluye la comprobación del vano, el montaje y aplomado del marco, el anclaje, el sellado perimetral, el colgado de la hoja, el ajuste de holguras y el montaje de la cerradura con condena. La puerta la elige el cliente y se presupuesta aparte. Medido por unidad instalada.
Código |  |  | Unidad | Descripción | Rendimiento | Precio unitario | Importe
1 |  |  |  | Materiales
MT-MARCO-PUERTA |  |  | m | Marco de puerta de madera o metálico, con sus topes y anclajes. | 5.2 | 7 | 36.4
MT-HERRAJE-PUERTA |  |  | ud | Juego de bisagras, topes y herrajes de colgar para puerta. | 1 | 13 | 13
MT-SELLA-ELAST |  |  | l | Sellador elástico de poliuretano para juntas de movimiento y encuentros. | 0.14 | 32 | 4.48
MT-PERNO-ANCLA |  |  | ud | Perno de anclaje de acero con tuerca y arandela, para fijación de placa base. | 4 | 2.2 | 8.8
[5 empty] | Subtotal materiales: |  | 62.68
2 |  |  |  | Equipo y maquinaria
MQ-TALADRO |  |  | h | Taladro percutor con brocas, incluida amortización y consumo. | 0.26 | 1.5 | 0.39
[5 empty] | Subtotal equipo y maquinaria: |  | 0.39
3 |  |  |  | Mano de obra
MO-OF1-CARPM |  |  | h | Oficial de 1ª carpintero de madera estructural. | 1.6 | 5.5 | 8.8
MO-AYU |  |  | h | Ayudante. | 0.8 | 3.5 | 2.8
[5 empty] | Subtotal mano de obra: |  | 11.6
4 |  |  |  | Costes directos complementarios
|  |  | % | Costes directos complementarios | 1 | 74.67 | 0.75
[5 empty] | Costes directos (1+2+3+4): |  | 75.42