## CT-15-03-020
Capítulo: 15 Herrería, carpintería y vidrios
Subcapítulo: Ventanas y balconeras
CT-15-03-020 | m² | Ventana de aluminio batiente o proyectante.
Suministro e instalación de ventana de aluminio batiente o proyectante con su marco, hojas, herrajes de apertura y acristalamiento. Frente a la corrediza ofrece mucha mejor estanqueidad al agua y al aire por la compresión de la junta al cerrar, a costa de necesitar espacio de barrido. Incluye la toma de medidas en obra, el montaje y aplomado del marco, el anclaje mecánico, el sellado perimetral, el montaje de las hojas con sus herrajes, el ajuste de la compresión del cierre en todos los puntos y la comprobación de estanqueidad. Medido en superficie realmente ejecutada.
Código |  |  | Unidad | Descripción | Rendimiento | Precio unitario | Importe
1 |  |  |  | Materiales
MT-PERFIL-ALUM |  |  | kg | Perfil de aluminio para carpintería de ventanas y puertas, con sus accesorios. | 5.8 | 9.5 | 55.1
MT-VIDRIO-6 |  |  | m2 | Vidrio flotado incoloro de 6 mm. | 1 | 20 | 20
MT-SILICONA-EST |  |  | l | Silicona estructural o neutra para acristalamiento y sellado de carpintería. | 0.22 | 48 | 10.56
MT-PERNO-ANCLA |  |  | ud | Perno de anclaje de acero con tuerca y arandela, para fijación de placa base. | 4 | 2.2 | 8.8
MT-CEMENTO |  |  | kg | Cemento Portland gris tipo I, en saco. Para mortero de pega. | 2.04 | 0.225 | 0.46
MT-ARENA |  |  | m3 | Arena lavada de río, puesta en obra, para camas de asiento y rellenos de zanja. Para mortero de pega. | 0.0063 | 22 | 0.14
MT-AGUA-OBRA |  |  | m3 | Agua para amasado, humectación de rellenos y compactación. Para mortero de pega. | 0.0012 | 1.6 | 0
[5 empty] | Subtotal materiales: |  | 95.06
2 |  |  |  | Equipo y maquinaria
MQ-TALADRO |  |  | h | Taladro percutor con brocas, incluida amortización y consumo. | 0.3 | 1.5 | 0.45
[5 empty] | Subtotal equipo y maquinaria: |  | 0.45
3 |  |  |  | Mano de obra
MO-OF1-VIDR |  |  | h | Oficial de 1ª vidriero. | 1.3 | 5.5 | 7.15
MO-AYU |  |  | h | Ayudante. | 0.8 | 3.5 | 2.8
[5 empty] | Subtotal mano de obra: |  | 9.95
4 |  |  |  | Costes directos complementarios
|  |  | % | Costes directos complementarios | 1 | 105.46 | 1.05
[5 empty] | Costes directos (1+2+3+4): |  | 106.51