## CT-17-04-010
Capítulo: 17 Equipamiento y mobiliario fijo
Subcapítulo: Accesorios y herrajes
CT-17-04-010 | ud | Instalación de barra de apoyo para accesibilidad.
Suministro e instalación de barra de apoyo de acero inoxidable en baño accesible, anclada al paramento. El anclaje es lo crítico: una barra de apoyo debe resistir el peso completo de una persona apoyándose o cayendo sobre ella, de modo que la fijación con tacos plásticos sobre yeso laminado sin refuerzo interior no cumple ninguna función más que decorativa. Incluye la comprobación o ejecución del refuerzo del soporte, el replanteo de la altura y posición normalizadas, el taladrado, el anclaje mecánico o químico según el soporte y la prueba de carga. Medido por unidad instalada.
Código |  |  | Unidad | Descripción | Rendimiento | Precio unitario | Importe
1 |  |  |  | Materiales
MT-BARRA-APOYO |  |  | ud | Barra de apoyo de acero inoxidable para accesibilidad en baño. | 1 | 28 | 28
MT-PERNO-ANCLA |  |  | ud | Perno de anclaje de acero con tuerca y arandela, para fijación de placa base. | 3 | 2.2 | 6.6
MT-EPOXI-ANCLA |  |  | l | Resina epóxica bicomponente para anclaje químico de barras y para inyección de fisuras. | 0.06 | 95 | 5.7
MT-SIL-SAN |  |  | ud | Cartucho de silicona sanitaria antihongos para sellado de aparatos. | 0.1 | 12 | 1.2
[5 empty] | Subtotal materiales: |  | 41.5
2 |  |  |  | Equipo y maquinaria
MQ-TALADRO |  |  | h | Taladro percutor con brocas, incluida amortización y consumo. | 0.26 | 1.5 | 0.39
[5 empty] | Subtotal equipo y maquinaria: |  | 0.39
3 |  |  |  | Mano de obra
MO-OF1-CARPM |  |  | h | Oficial de 1ª carpintero de madera estructural. | 0.7 | 5.5 | 3.85
MO-AYU |  |  | h | Ayudante. | 0.28 | 3.5 | 0.98
[5 empty] | Subtotal mano de obra: |  | 4.83
4 |  |  |  | Costes directos complementarios
|  |  | % | Costes directos complementarios | 1 | 46.72 | 0.47
[5 empty] | Costes directos (1+2+3+4): |  | 47.19