## CT-17-04-020
Capítulo: 17 Equipamiento y mobiliario fijo
Subcapítulo: Accesorios y herrajes
CT-17-04-020 | ud | Juego de accesorios y herrajes de mobiliario.
Suministro y montaje del juego de accesorios y herrajes complementarios del mobiliario: tiradores, organizadores, bisagras de cierre suave, sistemas de elevación y topes. Incluye el replanteo, el pretaladrado con plantilla para garantizar la alineación de los tiradores en todos los frentes, que es lo que se nota a simple vista en un mueble bien terminado, el montaje y la regulación final de cierres y amortiguadores. Medido por juego instalado.
Código |  |  | Unidad | Descripción | Rendimiento | Precio unitario | Importe
1 |  |  |  | Materiales
MT-HERRAJE-CLOSET |  |  | ud | Herraje de closet: bisagra, tirador, soporte de entrepaño y tornillería. | 8 | 4.5 | 36
MT-TORN |  |  | ud | Tornillería y fijaciones mecánicas para montaje de estructura y placas. | 26 | 0.03 | 0.78
[5 empty] | Subtotal materiales: |  | 36.78
2 |  |  |  | Equipo y maquinaria
MQ-TALADRO |  |  | h | Taladro percutor con brocas, incluida amortización y consumo. | 0.22 | 1.5 | 0.33
MQ-ATORN |  |  | h | Atornilladora eléctrica para placa de yeso laminado, incluida amortización y consumo. | 0.2 | 1.4 | 0.28
[5 empty] | Subtotal equipo y maquinaria: |  | 0.61
3 |  |  |  | Mano de obra
MO-OF1-CARPM |  |  | h | Oficial de 1ª carpintero de madera estructural. | 0.8 | 5.5 | 4.4
MO-AYU |  |  | h | Ayudante. | 0.3 | 3.5 | 1.05
[5 empty] | Subtotal mano de obra: |  | 5.45
4 |  |  |  | Costes directos complementarios
|  |  | % | Costes directos complementarios | 1 | 42.84 | 0.43
[5 empty] | Costes directos (1+2+3+4): |  | 43.27