## CT-18-02-040
Capítulo: 18 Obras exteriores y urbanismo
Subcapítulo: Brocales, aceras y drenajes
CT-18-02-040 | ud | Tanquilla o registro de drenaje.
Construcción de tanquilla o registro de drenaje en mampostería o concreto, con su solera, paredes frisadas, tapa y conexiones. Incluye la excavación, el vaciado de la solera con la media caña de conducción que guía el flujo y evita la sedimentación, el levantamiento de las paredes, el friso interior impermeabilizado, la conexión de las tuberías de entrada y salida con sus cotas y pendientes, la colocación del marco y la tapa a la rasante del pavimento y la prueba de escurrimiento. Medido por unidad ejecutada.
Código |  |  | Unidad | Descripción | Rendimiento | Precio unitario | Importe
1 |  |  |  | Materiales
MT-BLQ-15 |  |  | ud | Bloque de concreto hueco de 15x20x40 cm. | 26 | 0.62 | 16.12
MT-CEMENTO |  |  | kg | Cemento Portland gris tipo I, en saco. Para mortero de pega y mortero de friso. | 24.16 | 0.225 | 5.44
MT-ARENA |  |  | m3 | Arena lavada de río, puesta en obra, para camas de asiento y rellenos de zanja. Para mortero de pega y mortero de friso. | 0.0798 | 22 | 1.76
MT-AGUA-OBRA |  |  | m3 | Agua para amasado, humectación de rellenos y compactación. Para mortero de pega y mortero de friso. | 0.01604 | 1.6 | 0.03
MT-CONC-210 |  |  | m3 | Concreto premezclado de resistencia 210 kg/cm2, puesto en obra. | 0.07 | 108 | 7.56
MT-MORT-IMPER |  |  | kg | Mortero impermeabilizante cementoso bicomponente, flexible, para áreas húmedas bajo enchapado. | 6 | 1.25 | 7.5
MT-PLO-ACC4 |  |  | ud | Accesorios de PVC sanitario de 4 pulgadas: codos, yees, sifones y pegamento. | 2 | 2.9 | 5.8
[5 empty] | Subtotal materiales: |  | 44.21
2 |  |  |  | Equipo y maquinaria
MQ-MEZCL |  |  | h | Mezcladora de concreto y mortero de 1 saco, incluida amortización y combustible. | 0.18 | 3.6 | 0.65
[5 empty] | Subtotal equipo y maquinaria: |  | 0.65
3 |  |  |  | Mano de obra
MO-OF1-ALB |  |  | h | Oficial de 1ª albañil. | 3.2 | 5.5 | 17.6
MO-AYU |  |  | h | Ayudante. | 3.6 | 3.5 | 12.6
[5 empty] | Subtotal mano de obra: |  | 30.2
4 |  |  |  | Costes directos complementarios
|  |  | % | Costes directos complementarios | 1 | 75.06 | 0.75
[5 empty] | Costes directos (1+2+3+4): |  | 75.81