## CT-18-03-030
Capítulo: 18 Obras exteriores y urbanismo
Subcapítulo: Cerramientos de parcela
CT-18-03-030 | m² | Portón de acceso vehicular.
Fabricación e instalación de portón de acceso vehicular, abatible o corredizo, con su bastidor, forro, herrajes y anclajes. Incluye la fabricación del bastidor reforzado dimensionado para el vano, el tratamiento anticorrosivo, la ejecución o comprobación de los machones o del riel según el tipo de apertura, el montaje y nivelación, el ajuste del recorrido y de los topes, la colocación de la cerradura o pasador y la previsión de la canalización eléctrica si va a motorizarse. Medido en superficie realmente ejecutada.
Código |  |  | Unidad | Descripción | Rendimiento | Precio unitario | Importe
1 |  |  |  | Materiales
MT-TUBO-ACERO |  |  | kg | Tubo estructural de acero para herrería de rejas, portones y barandas. | 22 | 1.95 | 42.9
MT-LAMINA-ZINC |  |  | m2 | Lámina metálica acanalada galvanizada o prepintada para cubierta. | 1.05 | 9.5 | 9.97
MT-ELECTRODO |  |  | kg | Electrodo revestido para soldadura estructural por arco eléctrico. | 0.42 | 4.8 | 2.02
MT-PINT-ANTICORR |  |  | l | Imprimación anticorrosiva de fondo para estructura metálica. | 0.32 | 7.2 | 2.3
MT-PERNO-ANCLA |  |  | ud | Perno de anclaje de acero con tuerca y arandela, para fijación de placa base. | 4 | 2.2 | 8.8
[5 empty] | Subtotal materiales: |  | 65.99
2 |  |  |  | Equipo y maquinaria
MQ-SOLDADORA |  |  | h | Equipo de soldadura eléctrica por arco con sus accesorios, incluida amortización y consumo. | 0.8 | 3.6 | 2.88
MQ-ESMERIL |  |  | h | Esmeriladora y cepillo de púas para limpieza y preparación de superficies metálicas. | 0.35 | 2.3 | 0.8
MQ-TALADRO |  |  | h | Taladro percutor con brocas, incluida amortización y consumo. | 0.25 | 1.5 | 0.38
[5 empty] | Subtotal equipo y maquinaria: |  | 4.06
3 |  |  |  | Mano de obra
MO-OF1-PISOD |  |  | h | Oficial de 1ª soldador. | 1.7 | 5.5 | 9.35
MO-AYU-ESP |  |  | h | Ayudante especializado. | 1 | 4 | 4
[5 empty] | Subtotal mano de obra: |  | 13.35
4 |  |  |  | Costes directos complementarios
|  |  | % | Costes directos complementarios | 1 | 83.4 | 0.83
[5 empty] | Costes directos (1+2+3+4): |  | 84.23